## Форма для расчета стоимости раб
Приложение №1 к Конкурсному предложению
ВЕДОМОСТЬ ФИЗИЧЕСКИХ ОБЪЕМОВ РАБОТ ДЛЯ РАСЧЕТА СТОИМОСТИ
на КАПИТАЛЬНЫЙ РЕМОНТ ЗДАНИЯ АКБ "ХАМКОРБАНК" ТАХТАПУЛ г.ТАШКЕНТ
Компания ____________________________________________(указать наименование компании)
Участник заполняет столбцы 7 и 8
№ п/п | Шифр номера нормативов и коды ресурсов | Наименование работ и затрат, характеристика оборудования и его масса, расход ресурсов на единицу измерения | Единица измерения | Количество |  | Сметная стоимость
|  |  |  | на единицу измерения | по проектным данным | на единицу измерения | общая
1 | 2 | 3 | 4 | 5 | 6 | 7 | 8
1-ЭТАЖ
1 | Е15-01-047-15 К=0,6 | РАЗБОРКА ПОДВЕСНЫХ ПОТОЛКОВ ТИПА <АРМСТРОНГ> ПО КАРКАСУ ИЗ ОЦИНКОВАННОГО ПРОФИЛЯ | 100 М2 |  | 4.3
|  | ЗАТРАТЫ ТРУДА РАБОЧИХ-СТРОИТЕЛЕЙ | ЧЕЛ-Ч | 61.476 | 264.3468
|  | ДРЕЛИ ЭЛЕКТРИЧЕСКИЕ | МАШ-Ч | 3.21 | 13.803
2 | Е10-1-60-2 ДОП. 6 | РАЗБОРКА ТЯГА (БАГЕТ) | 100М |  | 0.64
|  | ЗАТРАТЫ ТРУДА РАБОЧИХ-СТРОИТЕЛЕЙ | ЧЕЛ-Ч | 6.024 | 3.8554
3 | Е61-26-1 | ОЧИСТКА ПОТОЛКОВ (СТАРЫЙ ОТДЕЛКА) ВНУТРЕННЫХ ПОМЕЩЕНИЙ | 100 М2 |  | 2.4024
| 00001 | ЗАТРАТЫ ТРУДА РАБОЧИХ-СТРОИТЕЛЕЙ | ЧЕЛ-Ч | 28.07 | 67.4354
4 | Е15-01-047-15 | УСТРОЙСТВО ПОДВЕСНЫХ ПОТОЛКОВ ТИПА «АРМСТРОНГ» ПО МЕТАЛЛИЧЕСКОМУ КАРКАСУ | 100М2 |  | 4.3
|  | ЗАТРАТЫ ТРУДА РАБОЧИХ-СТРОИТЕЛЕЙ | ЧЕЛ-Ч | 102.46 | 440.578
|  | ДРЕЛЬ ЭЛЕКТРИЧЕСКИЙ | МАШ-Ч | 5.35 | 23.005
|  | ПЛИТЫ ОБЛИЦОВОЧНЫЕ «АРМСТРОНГ» | М2 |  | 129.1
|  | ВИНТЫ САМОНАРЕЗАЮЩИЕ | КГ | 2.5 | 10.75
5 | Е15-01-052-1 | УСТРОЙСВО ПОТОЛКОВ ИЗ ГИПСОКАРТОНА | 100 М2 |  | 1.45
|  | ЗАТРАТЫ ТРУДА РАБОЧИХ-СТРОИТЕЛЕЙ | ЧЕЛ-Ч | 387.13 | 561.3385
|  | ДРЕЛИ ЭЛЕКТРИЧЕСКИЕ | МАШ-Ч | 41.4 | 60.03
|  | ВИНТЫ САМОНАРЕЗАЮЩИЕСЯ СМ1-35 | ТН | 0.0146 | 0.02117
|  | ЛЕНТА САМОКЛЕЮЩАЯСЯ KNAUF | ШТ |  | 10
|  | ГИПСОКАРТОННАЯ ПЛИТА KNAUF | М2 | 105 | 152.25
|  | ПРОФИЛЬ 60Х2,7Х0,61 | М | 350 | 507.5
|  | ПРОФИЛЬ 27Х2,7Х0,61 | М | 150 | 217.5
|  | ПРЯМОЙ ПОДВЕС | ШТ | 600 | 870
6 | Е15-04-005-4 | УЛУЧШЕННАЯ ОКРАСКА ПО ШТУКАТУРКЕ ПОТОЛКОВ ПОЛИВИНИЛАЦЕТАТНЫМИ ВОДОЭМУЛЬСИОННЫМИ СОСТАВАМИ | 100 М2 |  | 3.012
|  | ЗАТРАТЫ ТРУДА РАБОЧИХ-СТРОИТЕЛЕЙ | ЧЕЛ-Ч | 53.9 | 162.3468
|  | КРАСКИ ВОДОЭМУЛЬСИОННЫЕ "ХАЁТ" | ТН | 0.04 | 0.12048
|  | ШКУРКА ШЛИФОВАЛЬНАЯ ДВУХСЛОЙНАЯ С ЗЕРНИСТОСТЬЮ 40/25 | М2 | 0.84 | 2.5301
7 | Е10-1-60-2 ДОП. 6 | УСТАНОВКА И КРЕПЛЕНИЕ ПОТЛОЧНАЯ ТЯГА ИЗ ПЕНОПЛАСТА (БАГЕТ) -2М | 100М |  | 0.8
|  | ЗАТРАТЫ ТРУДА РАБОЧИХ-СТРОИТЕЛЕЙ | ЧЕЛ-Ч | 5.02 | 4.016
|  | ПОТЛОЧНАЯ ТЯГА ИЗ ПЕНОПЛАСТА (БАГЕТ) | М | 105 | 84
|  | КЛЕЙ СТРОИТЕЛЬНЫЙ "ЖИДКИЕ ГВОЗДИ" (ГЕРМЕТИКА) | ШТ | 10 | 8
8 | Е61-1-10 | СПЛОШНОЕ ВЫРАВНИВАНИЕ ПОВЕРХНОСТЕЙ ПОТОЛКОВ | 100 М2 |  | 2.4
|  | ЗАТРАТЫ ТРУДА РАБОЧИХ-СТРОИТЕЛЕЙ | ЧЕЛ-Ч | 63 | 151.2
|  | СМЕСЬ СУХАЯ ГИПСОВАЯ | Т | 0.3 | 0.72
|  | ГРУНТОВКА | ТН | 0.011 | 0.0264
|  | ПЕРФОУГОЛ | М |  | 120
9 | Е15-04-005-4 | УЛУЧШЕННАЯ ОКРАСКА ПО ШТУКАТУРКЕ ПОТОЛКОВ ПОЛИВИНИЛАЦЕТАТНЫМИ ВОДОЭМУЛЬСИОННЫМИ СОСТАВАМИ | 100 М2 |  | 2.4
|  | ЗАТРАТЫ ТРУДА РАБОЧИХ-СТРОИТЕЛЕЙ | ЧЕЛ-Ч | 53.9 | 129.36
|  | КРАСКИ ВОДОЭМУЛЬСИОННЫЕ "ХАЁТ" | ТН | 0.04 | 0.096
|  | ШКУРКА ШЛИФОВАЛЬНАЯ ДВУХСЛОЙНАЯ С ЗЕРНИСТОСТЬЮ 40/25 | М2 | 0.84 | 2.016
10 | Е09-03-048-2 | МОНТАЖ ПОТОЛКОВ ПОДВЕСНЫХ:ГРИЛЬЯТО | 100М2 |  | 0.356
|  | ЗАТРАТЫ ТРУДА РАБОЧИХ-СТРОИТЕЛЕЙ | ЧЕЛ-Ч | 102.46 | 36.4758
|  | ДРЕЛИ ЭЛЕКТРИЧЕСКИЕ | МАШ-Ч | 3.54 | 1.2602
|  | ДЮБЕЛЬ ГВОЗД С ПРОБКОЙ | ШТ | 380 | 135.28
|  | ПОТОЛКИ ГИРЛЯТО С КОМПЛЕКТУЮЩИМИ | М2 | 110 | 39.16
10 | Е46-04-001-4 | РАЗБОРКА СТЕН КИРПИЧНЫХ | М3 |  | 12.6
| 00001 | ЗАТРАТЫ ТРУДА РАБОЧИХ-СТРОИТЕЛЕЙ | ЧЕЛ-Ч | 8.24 | 103.824
| 002831 | МОЛОТКИ ОТБОЙНЫЕ ЭЛЕКТРИЧЕСКИЕ | МАШ-Ч | 2.3 | 28.98
11 | Е61-26-1 | ОЧИСТКА СТЕН (СТАРАЯ ОТДЕЛКА) ВНУТРЕННЫХ ПОМЕЩЕНИЙ | 100 М2 |  | 8.648
| 00001 | ЗАТРАТЫ ТРУДА РАБОЧИХ-СТРОИТЕЛЕЙ | ЧЕЛ-Ч | 28.07 | 242.7494
12 | Е54-3-5 | РАЗБОРКА ОБШИВКА СТЕН МДФ ДЕКОР (ДОБОР) | 100 М2 |  | 0.208
|  | ЗАТРАТЫ ТРУДА РАБОЧИХ-СТРОИТЕЛЕЙ | ЧЕЛ-Ч | 32.68 | 6.7974
13 | Е46-03-007-3 | ПРОБИВКА ПРОЕМОВ В КОНСТРУКЦИЯХ ИЗ КИРПИЧА | М3 |  | 4.2
| 00001 | ЗАТРАТЫ ТРУДА РАБОЧИХ-СТРОИТЕЛЕЙ | ЧЕЛ-Ч | 12.3 | 51.66
| 002831 | МОЛОТКИ ОТБОЙНЫЕ ЭЛЕКТРИЧЕСКИЕ | МАШ-Ч | 5.08 | 21.336
14 | E10-1-35-1 ШHК.ДОП.4 | ДЕМОНТАЖ ПОДОКОННЫХ ДОСОК ПВХ | 100М |  | 0.48
|  | ЗАТРАТЫ ТРУДА РАБОЧИХ-СТРОИТЕЛЕЙ | ЧЕЛ-Ч | 21.19 | 10.1712
15 | Е15-07-016-1 ДОП.4 | ОБШИВКА СТЕН ИЗ ГИПСАКАРТОНА | 100М2 |  | 2.552
|  | ЗАТРАТЫ ТРУДА РАБОЧИХ-СТРОИТЕЛЕЙ | ЧЕЛ-Ч | 128.85 | 328.8252
|  | ДРЕЛИ ЭЛЕКТРИЧЕСКИЕ | МАШ-Ч | 6 | 15.312
|  | ПЕРФОРАТОР ЭЛЕКТРИЧЕСКИЙ | МАШ-Ч | 6 | 15.312
|  | КРЕПЕЖНЫЕ ИЗДЕЛИЯДЛЯ МОНТАЖА ГИПСОКАРТОНА: ДЮБЕЛИ ПЛАСТМАССОВЫЕ | ШТ | 190 | 484.88
|  | КРЕПЕЖНЫЕ ИЗДЕЛИЯ ДЛЯ МОНТАЖА ГИПСАКАРТОНА: ШРУПЫ МЕТАЛЛ-МЕТАЛЛ ОСТРОКОНЕЧНЫЕ 3,5x9,5 | ШТ | 500 | 1276
|  | ЛИСТЫ ГИПСОКАРТОННЫЕ ТОЛЩИНОЙ 12,5 ММ KNAUF | М2 | 105 | 267.96
|  | ПРОФИЛЬ ОЦЕНКОВАННЫЙ 60Х27ММ | М | 450 | 1148.4
15 | Е15-7-1-6 ДОП.2 | УСТРОЙСТВО ПЕРЕГОРОДОК ИЗ ГИПСОКАРТОНА | М2 |  | 36.4
|  | ЗАТРАТЫ ТРУДА РАБОЧИХ-СТРОИТЕЛЕЙ | ЧЕЛ-Ч | 1.3 | 47.32
|  | ДРЕЛИ ЭЛЕКТРИЧЕСКИЕ | МАШ-Ч | 0.03 | 1.092
|  | НОЖНИЦЫ ЭЛЕКТРИЧЕСКИЕ | МАШ-Ч | 0.06 | 2.184
|  | ШУРУПОВЕРТЫ СТРОИТЕЛЬНО-МОНТАЖНЫЕ | МАШ-Ч | 0.06 | 2.184
|  | ЛИСТЫ ГИПСОКАРТОННЫЕ ТОЛЩИНОЙ 12,5 ММ (ВЛОГОУСТОЙКИЕ) KNAUF | М2 | 2.1 | 76.44
|  | ЛЕНТА АРМИРУЮЩАЯ (СЕРПИЯНКА) | М | 1.5 | 54.6
|  | ПРОФИЛЬ ОЦЕНКОВАННЫЙ 60Х27ММ | М | 3.63 | 132.132
|  | ШРУП САМАРЕЗ | КГ | 0.146 | 5.3144
|  | МИНВАТА | М2 | 1.05 | 38.22
16 | Е15-02-019-7 | СПЛОШНОЕ ВЫРАВНИВАНИЕ ПОВЕРХНОСТЕЙ СТЕН | 100 М2 |  | 11.2
|  | ЗАТРАТЫ ТРУДА РАБОЧИХ-СТРОИТЕЛЕЙ | ЧЕЛ-Ч | 56 | 627.2
|  | СМЕСЬ СУХАЯ ГИПСОВАЯ | Т | 0.3 | 3.36
|  | ГРУНТОВКА | КГ | 15 | 168
|  | ПЕРФОУГОЛ | М |  | 250
17 | E15-6-5-1 ДОП-9 | ОБШИВКА СТЕН СЕРПИЯНКА | 100М2 |  | 4.96
|  | ЗАТРАТЫ ТРУДА РАБОЧИХ-СТРОИТЕЛЕЙ | ЧЕЛ-Ч | 103.2 | 511.872
|  | АВТОМОБИЛИ БОРТОВЫЕ ГРУЗОПОДЪЕМНОСТЬЮ ДО 5 Т | МАШ-Ч | 0.16 | 0.7936
|  | ДРЕЛИ ЭЛЕКТРИЧЕСКИЕ | МАШ-Ч | 0.52 | 2.5792
|  | ГРУНТОВКА | КГ | 15 | 74.4
|  | СЕРПИЯНКА 1 МЕТР | М2 | 105 | 520.8
18 | E15-6-5-1 ДОП-9 | ОКЛЕЙКА СТЕН ОБОЯМИ | 100М2 | 0 | 0
19 | Е15-04-005-3 | УЛУЧШЕННАЯ ОКРАСКА ПО ШТУКАТУРКЕ СТЕН ПОЛИВИНИЛАЦЕТАТНЫМИ ВОДОЭМУЛЬСИОННЫМИ СОСТАВАМИ | 100 М2 |  | 11.2
|  | ЗАТРАТЫ ТРУДА РАБОЧИХ-СТРОИТЕЛЕЙ | ЧЕЛ-Ч | 42.9 | 480.48
|  | КРАСКИ ВОДОЭМУЛЬСИОННЫЕ "ХАЁТ" | ТН | 0.04 | 0.448
|  | ШКУРКА ШЛИФОВАЛЬНАЯ ДВУХСЛОЙНАЯ С ЗЕРНИСТОСТЬЮ 40/25 | М2 | 0.84 | 9.408
20 | Е15-07-17-01 | ОБЛИЦОВКА СТЕН И КОЛОНН ДЕКОРАТИВНЫМИ ПАНЕЛЯМИ (АКРИЛ) | 100 М2 |  | 0.432
|  | ЗАТРАТЫ ТРУДА РАБОЧИХ-СТРОИТЕЛЕЙ | ЧЕЛ-Ч | 146.42 | 63.2534
|  | ДРЕЛИ ЭЛЕКТРИЧЕСКИЕ | МАШ-Ч | 3.16 | 1.3651
|  | ВИНТЫ САМОНАРЕЗАЮЩИЕ | КГ | 3.6 | 1.5552
|  | ПАНЕЛИ ДЕКОРАТИВНЫЕ (АКРИЛ) | М2 | 100 | 43.2
21 | Е15-07-17-01 | ОБЛИЦОВКА СТЕН ИЗ МДФ | 100 М2 |  | 0.18
|  | ЗАТРАТЫ ТРУДА РАБОЧИХ-СТРОИТЕЛЕЙ | ЧЕЛ-Ч | 146.42 | 26.3556
|  | КЛЕЙ СТРОИТЕЛЬНЫЙ "ЖИДКИЕ ГВОЗД" | ШТ |  | 5
|  | ПАНЕЛИ МДФ (ДОБОРНЫЕ ЭЛЕМЕНТЫ) | М2 | 102 | 18.36
22 | Е10-01-036-05 | УСТАНОВКА ПЕРЕГОРОДОК ИЗ АЛЮМИНИЕВЫХ МНОГОКАМЕРНЫХ ПРОФИЛЕЙ С КАЛЕНЫМ СТЕКЛОМ | 100 М2 |  | 0.6
| 00001 | ЗАТРАТЫ ТРУДА РАБОЧИХ-СТРОИТЕЛЕЙ | ЧЕЛ-Ч | 94.88 | 56.928
|  | ШУРУПОВЕРТ | МАШ-Ч | 6.48 | 3.888
|  | ПЕРФОРАТОРЫ ЭЛЕКТРИЧЕСКИЕ | МАШ-Ч | 9.97 | 5.982
|  | ШУРУПЫ-САМОРЕЗЫ 35 ММ | КГ | 1.15 | 0.69
|  | СТОИМОСТЬ КОМПЛЕКТУЮЩИХ И АКСЕССУАРОВ ДЛЯ ПЕРЕГОРОДОК ИЗ АЛЮМИНИЕВЫХ МНОГОКАМЕРНЫХ ПРОФИЛЕЙ (КАЛЕНОЕ СТЕКЛО) | М2 | 100 | 60
23 | E10-1-35-1 ШHК.ДОП.4 | МОНТАЖ ПОДОКОННЫХ ДОСОК ПВХ | 100М |  | 0.48
|  | ЗАТРАТЫ ТРУДА РАБОЧИХ-СТРОИТЕЛЕЙ | ЧЕЛ-Ч | 21.19 | 10.1712
|  | ПЕНА МОНТАЖНАЯ (ГЕРМЕТИК ПЕНОПОЛИУРЕТАНОВЫЙ ТИПА MAKROFLEKS, SOUDAL) ДЛЯ ГЕРМЕТИЗАЦИИ СТЫКОВ В БАЛЛОНЧИКЕ ЕМКОСТЬЮ 0,75 Л | ШТ | 15 | 7.2
|  | ДОСКИ ПОДОКОННЫЕ ИЗ ПВХ 60СМ | М | 100 | 48
24 | Е57-3-1 | РАЗБОРКА ПЛИНТУСОВ ПЛАСТИКОВЫХ | 100 М |  | 2.25
|  | ЗАТРАТЫ ТРУДА РАБОЧИХ-СТРОИТЕЛЕЙ | ЧЕЛ-Ч | 3.77 | 8.4825
25 | Е57-2-9 | РАЗБОРКА ПОКРЫТИЙ ПОЛОВ ИЗ ЛАМИНАТА | 100 М2 |  | 0.883
|  | ЗАТРАТЫ ТРУДА РАБОЧИХ-СТРОИТЕЛЕЙ | ЧЕЛ-Ч | 11.8 | 10.4194
26 | Е57-2-3 | РАЗБОРКА ПОКРЫТИЙ ПОЛОВ ИЗ КЕРАМИЧЕСКИХ ПЛИТОК | 100 М2 |  | 1.3458
|  | ЗАТРАТЫ ТРУДА РАБОЧИХ-СТРОИТЕЛЕЙ | ЧЕЛ-Ч | 69.87 | 94.031
27 | Е57-3-2 | РАЗБОРКА ПЛИНТУСОВ ИЗ КЕРАМИЧЕСКИХ ПЛИТ | 100 М |  | 1.382
|  | ЗАТРАТЫ ТРУДА РАБОЧИХ-СТРОИТЕЛЕЙ | ЧЕЛ-Ч | 14.28 | 19.735
28 | Е11-01-034-08 | УКЛАДКА ЛАМИНИРОВАННОГО НАПОЛЬНОГО ПОКРЫТИЯ, "ПЛАВАЮЩИМ" СПОСОБОМ, ТИПА РERGE: БЕЗ ПРОКЛЕЕВАНИЯ СТЫКОВ | 100 М2 |  | 0.883
|  | ЗАТРАТЫ ТРУДА РАБОЧИХ-СТРОИТЕЛЕЙ | ЧЕЛ-Ч | 19.84 | 17.5187
| 083171 | ЗВУКОИЗОЛЯЦИОННАЯ ПОДЛОЖКА ПОД ПАРКЕТ ТОЛЩ. 2 ММ | М2 | 102 | 90.066
| 85918 | ЛАМИНИРОВАННОЕ НАПОЛЬНОЕ ПОКРЫТИЕ ТИПА PERGO | М2 | 104 | 91.832
29 | Е11-01-040-03 | УСТРОЙСТВО ПЛИНТУСОВ ПЛАСТИКОВЫХ НА ВИНТАХ САМОНАРЕЗАЮЩИХ | 100 М |  | 2.25
| 00001 | ЗАТРАТЫ ТРУДА РАБОЧИХ-СТРОИТЕЛЕЙ | ЧЕЛ-Ч | 7.992 | 17.982
| 00521 | ДРЕЛИ ЭЛЕКТРИЧЕСКИЕ | МАШ-Ч | 1.33 | 2.9925
| 01041 | ШУРУПОВЕРТЫ | МАШ-Ч | 2.01 | 4.5225
| 30795 | ДЮБЕЛИ РАСПОРНЫЕ ПОЛИЭТИЛЕНОВЫЕ 6Х30 ММ | ШТ | 263 | 591.75
| 35391 | ВИНТЫ САМОНАРЕЗАЮЩИЕ С ОСТРЫМ КОНЦОМ ДЛИНОЙ 35 ММ | ШТ | 263 | 591.75
| 44346 | ПЛИНТУСЫ ДЛЯ ПОЛОВ ИЗ ПЛАСТИКАТА 8,5СМ (БОЛЬШОЙ) | М | 101 | 227.25
30 | Е11-01-052-02 | УСТРОЙСТВО ПОКРЫТИЙ ИЗ КЕРАМОГРАНИТНЫХ ПЛИТОК ТОЛЩИНОЙ ДО 15 ММ РАЗМЕРОМ ДО 60Х60 СМ | 100 М2 |  | 1.3458
|  | ЗАТРАТЫ ТРУДА РАБОЧИХ-СТРОИТЕЛЕЙ | ЧЕЛ-Ч | 190.9 | 256.9132
|  | СТАНОК КАМНЕРЕЗНЫЙ УНИВЕРСАЛЬНЫЙ | МАШ-Ч | 4.56 | 6.1368
|  | ПЛИТКИ КЕРАМОГРАНИТНЫЕ 1200Х600ММ КИТАЙСКОГО ПРОИЗВОДСТВА среднего ценового сегмента | М2 | 102 | 137.2716
|  | ГРУНТОВКА | КГ | 15 | 20.187
|  | КЛЕЙ ДЛЯ ОБЛИЦОВОЧНЫХ РАБОТ (СУХАЯ СМЕСЬ) | ТН | 1 | 1.3458
|  | СМЕСЬ СУХАЯ ДЛЯ ЗАДЕЛКИ ШВОВ | КГ | 20 | 26.916
31 | Е11-01-039-05 | УСТРОЙСТВО ПЛИНТУСОВ ИЗ КЕРАМОГРАНИТНЫХ ПЛИТОК ТОЛЩИНОЙ ДО 15 ММ ШИРИНОЙ ДО100 ММ С РЕЗКОЙ ПЛИТ ПО РАЗМЕРУ | 100 М |  | 1.38
|  | ЗАТРАТЫ ТРУДА РАБОЧИХ-СТРОИТЕЛЕЙ | ЧЕЛ-Ч | 58.2 | 80.316
|  | СТАНОК КАМНЕРЕЗНЫЙ УНИВЕРСАЛЬНЫЙ | МАШ-Ч | 4.22 | 5.8236
|  | ПЛИТКИ КЕРАМОГРАНИТНЫЕ 1200Х600ММ КИТАЙСКОГО ПРОИЗВОДСТВА среднего ценового сегмента | М2 | 10 | 13.8
|  | ГРУНТОВКА | КГ | 1.5 | 2.07
|  | КЛЕЙ ДЛЯ ОБЛИЦОВОЧНЫХ РАБОТ (СУХАЯ СМЕСЬ) | ТН | 0.0375 | 0.05175
|  | СМЕСЬ СУХАЯ ДЛЯ ЗАДЕЛКИ ШВОВ ( фуга произ. Россия) | КГ | 2 | 2.76
|  | КАФЕЛЬНЫЙ УГОЛОК МЕТАЛ | ПМ |  | 140
32 | Е11-01-053-02 | УКЛАДКА МЕТАЛЛИЧЕСКОГО НАКЛАДНОГО ПРОФИЛЯ (ПОРОГИ, НАКЛАДКИ, И Т.П.): НА БЕТОННОЕ ОСНОВАНИЕ | 100 М |  | 0.24
|  | ЗАТРАТЫ ТРУДА РАБОЧИХ-СТРОИТЕЛЕЙ | ЧЕЛ-Ч | 18.89 | 4.5336
|  | ДРЕЛИ ЭЛЕКТРИЧЕСКИЕ | МАШ-Ч | 1.5 | 0.36
|  | ШУРУПОВЕРТЫ | МАШ-Ч | 4.6 | 1.104
|  | ДРЕЛЬ-ПЕРФОРАТОР ЭЛЕКТРИЧЕСКАЯ | МАШ-Ч | 3.1 | 0.744
|  | ПРОФИЛИ СТЫКОПЕРЕКРЫВАЮЩИЕ ИЗ СТАЛЬНЫХ И АЛЮМИНИЕВЫХ СПЛАВОВ /ПО ПРОЕКТУ/ | М | 105 | 25.2
|  | ВИНТЫ САМОНАРЕЗАЮЩИЕ С ОСТРЫМ КОНЦОМ ДЛИНОЙ 35 ММ | ШТ | 400 | 96
2-ЭТАЖ
1 | Е15-01-047-15 К=0,6 | РАЗБОРКА ПОДВЕСНЫХ ПОТОЛКОВ ТИПА <АРМСТРОНГ> ПО КАРКАСУ ИЗ ОЦИНКОВАННОГО ПРОФИЛЯ | 100 М2 |  | 4.3136
|  | ЗАТРАТЫ ТРУДА РАБОЧИХ-СТРОИТЕЛЕЙ | ЧЕЛ-Ч | 61.476 | 265.1829
|  | ДРЕЛИ ЭЛЕКТРИЧЕСКИЕ | МАШ-Ч | 3.21 | 13.8467
2 | Е10-1-60-2 ДОП. 6 | РАЗБОРКА ТЯГА (БАГЕТ) | 100М |  | 1.044
|  | ЗАТРАТЫ ТРУДА РАБОЧИХ-СТРОИТЕЛЕЙ | ЧЕЛ-Ч | 6.024 | 6.2891
3 | Е61-26-1 | ОЧИСТКА ПОТОЛКОВ (СТАРАЯ ОТДЕЛКА) ВНУТРЕННЫХ ПОМЕЩЕНИЙ | 100 М2 |  | 0.9396
| 00001 | ЗАТРАТЫ ТРУДА РАБОЧИХ-СТРОИТЕЛЕЙ | ЧЕЛ-Ч | 28.07 | 26.3746
4 | Е15-01-047-15 | УСТРОЙСТВО ПОДВЕСНЫХ ПОТОЛКОВ ТИПА «АРМСТРОНГ» ПО МЕТАЛЛИЧЕСКОМУ КАРКАСУ | 100М2 |  | 4.3136
|  | ЗАТРАТЫ ТРУДА РАБОЧИХ-СТРОИТЕЛЕЙ | ЧЕЛ-Ч | 102.46 | 441.9715
|  | ДРЕЛЬ ЭЛЕКТРИЧЕСКИЙ | МАШ-Ч | 5.35 | 23.0778
|  | ПЛИТЫ ОБЛИЦОВОЧНЫЕ «АРМСТРОНГ» | М2 |  | 129.41
|  | ВИНТЫ САМОНАРЕЗАЮЩИЕ | КГ | 2.5 | 10.784
5 | Е15-04-005-4 | УЛУЧШЕННАЯ ОКРАСКА ПО ШТУКАТУРКЕ ПОТОЛКОВ ПОЛИВИНИЛАЦЕТАТНЫМИ ВОДОЭМУЛЬСИОННЫМИ СОСТАВАМИ | 100 М2 |  | 3.0195
|  | ЗАТРАТЫ ТРУДА РАБОЧИХ-СТРОИТЕЛЕЙ | ЧЕЛ-Ч | 53.9 | 162.7511
|  | КРАСКИ ВОДОЭМУЛЬСИОННЫЕ "ХАЁТ" | ТН | 0.04 | 0.12078
|  | ШКУРКА ШЛИФОВАЛЬНАЯ ДВУХСЛОЙНАЯ С ЗЕРНИСТОСТЬЮ 40/25 | М2 | 0.84 | 2.5364
6 | Е10-1-60-2 ДОП. 6 | УСТАНОВКА И КРЕПЛЕНИЕ ПОТЛОЧНЫХ ТЯГ ИЗ ПЕНОПЛАСТА (БАГЕТ) -2М | 100М |  | 0.94
|  | ЗАТРАТЫ ТРУДА РАБОЧИХ-СТРОИТЕЛЕЙ | ЧЕЛ-Ч | 5.02 | 4.7188
|  | ПОТЛОЧНАЯ ТЯГА ИЗ ПЕНОПЛАСТА (БАГЕТ) | М | 105 | 98.7
|  | КЛЕЙ СТРОИТЕЛЬНЫЙ "ЖИДКИЕ ГВОЗДИ" (ГЕРМЕТИКА) | ШТ | 10 | 9.4
7 | Е61-1-10 | СПЛОШНОЕ ВЫРАВНИВАНИЕ ПОВЕРХНОСТЕЙ ПОТОЛКОВ | 100 М2 |  | 0.9396
|  | ЗАТРАТЫ ТРУДА РАБОЧИХ-СТРОИТЕЛЕЙ | ЧЕЛ-Ч | 63 | 59.1948
|  | СМЕСЬ СУХАЯ ГИПСОВАЯ | Т | 0.3 | 0.28188
|  | ГРУНТОВКА | ТН | 0.011 | 0.010336
|  | ПЕРФОУГОЛ | М |  | 60
8 | Е15-04-005-4 | УЛУЧШЕННАЯ ОКРАСКА ПО ШТУКАТУРКЕ ПОТОЛКОВ ПОЛИВИНИЛАЦЕТАТНЫМИ ВОДОЭМУЛЬСИОННЫМИ СОСТАВАМИ | 100 М2 |  | 0.9396
|  | ЗАТРАТЫ ТРУДА РАБОЧИХ-СТРОИТЕЛЕЙ | ЧЕЛ-Ч | 53.9 | 50.6444
|  | КРАСКИ ВОДОЭМУЛЬСИОННЫЕ "ХАЁТ" | ТН | 0.04 | 0.037584
|  | ШКУРКА ШЛИФОВАЛЬНАЯ ДВУХСЛОЙНАЯ С ЗЕРНИСТОСТЬЮ 40/25 | М2 | 0.84 | 0.78926
9 | Е09-03-048-2 | МОНТАЖ ПОТОЛКОВ ПОДВЕСНЫХ:ГРИЛЬЯТО | 100М2 |  | 0.368
|  | ЗАТРАТЫ ТРУДА РАБОЧИХ-СТРОИТЕЛЕЙ | ЧЕЛ-Ч | 102.46 | 37.7053
|  | ДРЕЛИ ЭЛЕКТРИЧЕСКИЕ | МАШ-Ч | 3.54 | 1.3027
|  | ДЮБЕЛЬ ГВОЗД С ПРОБКОЙ | ШТ | 380 | 139.84
|  | ПОТОЛКИ ГИРЛЯТО С КОМПЛЕКТУЮЩИМИ | М2 | 110 | 40.48
10 | Е61-26-1 | ОЧИСТКА СТЕН (СТАРАЯ ОТДЕЛКА) ВНУТРЕННЫХ ПОМЕЩЕНИЙ | 100 М2 |  | 8.228
| 00001 | ЗАТРАТЫ ТРУДА РАБОЧИХ-СТРОИТЕЛЕЙ | ЧЕЛ-Ч | 28.07 | 230.96
11 | Е54-3-5 | РАЗБОРКА ОБШИВКИ СТЕН ИЗ МДФ (ДОБОР) | 100 М2 |  | 0.12
|  | ЗАТРАТЫ ТРУДА РАБОЧИХ-СТРОИТЕЛЕЙ | ЧЕЛ-Ч | 32.68 | 3.9216
12 | Е46-03-007-3 | РАЗБОРКА СТЕН КИРПИЧНЫЙ | М3 |  | 18.4
| 00001 | ЗАТРАТЫ ТРУДА РАБОЧИХ-СТРОИТЕЛЕЙ | ЧЕЛ-Ч | 8.24 | 151.616
| 002831 | МОЛОТКИ ОТБОЙНЫЕ ЭЛЕКТРИЧЕСКИЕ | МАШ-Ч | 2.3 | 42.32
13 | E10-1-35-1 ШHК.ДОП.4 | ДЕМОНТАЖ ПОДОКОННЫХ ДОСОК ПВХ | 100М |  | 0.48
|  | ЗАТРАТЫ ТРУДА РАБОЧИХ-СТРОИТЕЛЕЙ | ЧЕЛ-Ч | 21.19 | 10.1712
14 | Е15-07-016-1 ДОП.4 | ОБШИВКА СТЕН ИЗ ГИПСАКАРТОНА | 100М2 |  | 2.552
|  | ЗАТРАТЫ ТРУДА РАБОЧИХ-СТРОИТЕЛЕЙ | ЧЕЛ-Ч | 128.85 | 328.8252
|  | ДРЕЛИ ЭЛЕКТРИЧЕСКИЕ | МАШ-Ч | 6 | 15.312
|  | ПЕРФОРАТОР ЭЛЕКТРИЧЕСКИЙ | МАШ-Ч | 6 | 15.312
|  | КРЕПЕЖНЫЕ ИЗДЕЛИЯДЛЯ МОНТАЖА ГИПСОКАРТОНА: ДЮБЕЛИ ПЛАСТМАССОВЫЕ | ШТ | 190 | 484.88
|  | КРЕПЕЖНЫЕ ИЗДЕЛИЯ ДЛЯ МОНТАЖА ГИПСАКАРТОНА: ШРУПЫ МЕТАЛЛ-МЕТАЛЛ ОСТРОКОНЕЧНЫЕ 3,5x9,5 | ШТ | 500 | 1276
|  | ЛИСТЫ ГИПСОКАРТОННЫЕ ТОЛЩИНОЙ 12,5 ММ KNAUF | М2 | 105 | 267.96
|  | ПРОФИЛЬ ОЦЕНКОВАННЫЙ 60Х27ММ | М | 450 | 1148.4
15 | Е15-7-1-6 ДОП.2 | УСТРОЙСТВО ПЕРЕГОРОДОК ИЗ ГИПСОКАРТОНА | М2 |  | 28.6
|  | ЗАТРАТЫ ТРУДА РАБОЧИХ-СТРОИТЕЛЕЙ | ЧЕЛ-Ч | 1.3 | 37.18
|  | ДРЕЛИ ЭЛЕКТРИЧЕСКИЕ | МАШ-Ч | 0.03 | 0.858
|  | НОЖНИЦЫ ЭЛЕКТРИЧЕСКИЕ | МАШ-Ч | 0.06 | 1.716
|  | ШУРУПОВЕРТЫ СТРОИТЕЛЬНО-МОНТАЖНЫЕ | МАШ-Ч | 0.06 | 1.716
|  | ЛИСТЫ ГИПСОКАРТОННЫЕ ТОЛЩИНОЙ 12,5 ММ (ВЛОГОУСТОЙКА) KNAUF | М2 | 2.1 | 60.06
|  | ЛЕНТА АРМИРУЮЩАЯ (СЕРПИЯНКА) | М | 1.5 | 42.9
|  | ПРОФИЛЬ ОЦЕНКОВАННЫЙ 60Х27ММ | М | 3.63 | 103.818
|  | ШРУП САМАРЕЗ | КГ | 0.146 | 4.1756
|  | МИНВАТА | М2 | 1.05 | 30.03
15 | Е15-02-019-7 | СПЛОШНОЕ ВЫРАВНИВАНИЕ ПОВЕРХНОСТЕЙ СТЕН | 100 М2 |  | 10.78
|  | ЗАТРАТЫ ТРУДА РАБОЧИХ-СТРОИТЕЛЕЙ | ЧЕЛ-Ч | 56 | 603.68
|  | СМЕСЬ СУХАЯ ГИПСОВАЯ | Т | 0.3 | 3.234
|  | ГРУНТОВКА | КГ | 15 | 161.7
|  | ПЕРФОУГОЛ | М |  | 200
16 | E15-6-5-1 ДОП-9 | ОБШИВКА СТЕН СЕРПИЯНКА | 100М2 |  | 2.746
|  | ЗАТРАТЫ ТРУДА РАБОЧИХ-СТРОИТЕЛЕЙ | ЧЕЛ-Ч | 103.2 | 283.3872
|  | АВТОМОБИЛИ БОРТОВЫЕ ГРУЗОПОДЪЕМНОСТЬЮ ДО 5 Т | МАШ-Ч | 0.16 | 0.43936
|  | ДРЕЛИ ЭЛЕКТРИЧЕСКИЕ | МАШ-Ч | 0.52 | 1.4279
|  | ГРУНТОВКА | КГ | 15 | 41.19
|  | СЕРПИЯНКА 1 МЕТР | М2 | 105 | 288.33
17 | E15-6-5-1 ДОП-9 | ОКЛЕЙКА СТЕН ОБОЯМИ | 100М2 |  | 8.041
|  | ЗАТРАТЫ ТРУДА РАБОЧИХ-СТРОИТЕЛЕЙ | ЧЕЛ-Ч | 103.2 | 829.8312
|  | АВТОМОБИЛИ БОРТОВЫЕ ГРУЗОПОДЪЕМНОСТЬЮ ДО 5 Т | МАШ-Ч | 0.16 | 1.2866
|  | ДРЕЛИ ЭЛЕКТРИЧЕСКИЕ | МАШ-Ч | 0.52 | 4.1813
|  | ГРУНТОВКА | КГ | 15 | 120.615
|  | КЛЕЙ ОБОЙНЫЙ УНИВЕРСАЛЬНЫЙ | КГ | 4 | 32.164
|  | ОБОЙ | М2 | 105 | 844.305
18 | Е15-04-005-3 | УЛУЧШЕННАЯ ОКРАСКА ПО ШТУКАТУРКЕ СТЕН ПОЛИВИНИЛАЦЕТАТНЫМИ ВОДОЭМУЛЬСИОННЫМИ СОСТАВАМИ | 100 М2 |  | 10.78
|  | ЗАТРАТЫ ТРУДА РАБОЧИХ-СТРОИТЕЛЕЙ | ЧЕЛ-Ч | 42.9 | 462.462
|  | КРАСКИ ВОДОЭМУЛЬСИОННЫЕ "ХАЁТ" | ТН | 0.04 | 0.4312
|  | ШКУРКА ШЛИФОВАЛЬНАЯ ДВУХСЛОЙНАЯ С ЗЕРНИСТОСТЬЮ 40/25 | М2 | 0.84 | 9.0552
19 | Е15-07-17-01 | ОБЛИЦОВКА СТЕН И КОЛОНН ДЕКОРАТИВНЫМИ ПАНЕЛЯМИ (АКРИЛ) | 100 М2 |  | 0.1248
|  | ЗАТРАТЫ ТРУДА РАБОЧИХ-СТРОИТЕЛЕЙ | ЧЕЛ-Ч | 146.42 | 18.2732
|  | ДРЕЛИ ЭЛЕКТРИЧЕСКИЕ | МАШ-Ч | 3.16 | 0.39437
|  | ВИНТЫ САМОНАРЕЗАЮЩИЕ | КГ | 3.6 | 0.44928
|  | ПАНЕЛИ ДЕКОРАТИВНЫЕ (АКРИЛ) | М2 | 100 | 12.48
20 | Е15-07-17-01 | ОБЛИЦОВКА СТЕН ПАНЕЛЯМИ МДФ (ДОБОР) | 100 М2 |  | 0.12
|  | ЗАТРАТЫ ТРУДА РАБОЧИХ-СТРОИТЕЛЕЙ | ЧЕЛ-Ч | 146.42 | 17.5704
|  | КЛЕЙ СТРОИТЕЛЬНЫЙ "ЖИДКИЕ ГВОЗД" | ШТ |  | 2
|  | ДОБОРНЫЕ ЭЛЕМЕНТЫ МДФ | М2 | 102 | 12.24
21 | Е10-01-036-05 | УСТАНОВКА ПЕРЕГОРОДОК ИЗ АЛЮМИНИЕВЫХ МНОГОКАМЕРНЫХ ПРОФИЛЕЙ С КАЛЕНЫМ СТЕКЛОМ | 100 М2 |  | 0.6632
| 00001 | ЗАТРАТЫ ТРУДА РАБОЧИХ-СТРОИТЕЛЕЙ | ЧЕЛ-Ч | 94.88 | 62.9244
|  | ШУРУПОВЕРТ | МАШ-Ч | 6.48 | 4.2975
|  | ПЕРФОРАТОРЫ ЭЛЕКТРИЧЕСКИЕ | МАШ-Ч | 9.97 | 6.6121
|  | ШУРУПЫ-САМОРЕЗЫ 35 ММ | КГ | 1.15 | 0.76268
|  | СТОИМОСТЬ КОМПЛЕКТУЮЩИХ И АКСЕССУАРОВ ДЛЯ ПЕРЕГОРОДОК ИЗ АЛЮМИНИЕВЫХ МНОГОКАМЕРНЫХ ПРОФИЛЕЙ (КАЛЕНОЕ СТЕКЛО) | М2 | 100 | 66.32
22 | E10-1-35-1 ШHК.ДОП.4 | МОНТАЖ ПОДОКОННЫХ ДОСОК ПВХ | 100М |  | 0.48
|  | ЗАТРАТЫ ТРУДА РАБОЧИХ-СТРОИТЕЛЕЙ | ЧЕЛ-Ч | 21.19 | 10.1712
|  | ПЕНА МОНТАЖНАЯ (ГЕРМЕТИК ПЕНОПОЛИУРЕТАНОВЫЙ ТИПА MAKROFLEKS, SOUDAL) ДЛЯ ГЕРМЕТИЗАЦИИ СТЫКОВ В БАЛЛОНЧИКЕ ЕМКОСТЬЮ 0,75 Л | ШТ | 15 | 7.2
|  | ДОСКИ ПОДОКОННЫЕ ИЗ ПВХ 60СМ | М | 100 | 48
23 | Е57-3-1 | РАЗБОРКА ПЛИНТУСОВ ПЛАСТИКОВЫХ | 100 М |  | 2.864
|  | ЗАТРАТЫ ТРУДА РАБОЧИХ-СТРОИТЕЛЕЙ | ЧЕЛ-Ч | 3.77 | 10.7973
24 | Е57-2-9 | РАЗБОРКА ПОКРЫТИЙ ПОЛОВ ИЗ ЛАМИНАТА | 100 М2 |  | 1.0183
|  | ЗАТРАТЫ ТРУДА РАБОЧИХ-СТРОИТЕЛЕЙ | ЧЕЛ-Ч | 11.8 | 12.0159
25 | Е57-2-3 | РАЗБОРКА ПОКРЫТИЙ ПОЛОВ ИЗ КЕРАМИЧЕСКИХ ПЛИТОК | 100 М2 |  | 0.9195
|  | ЗАТРАТЫ ТРУДА РАБОЧИХ-СТРОИТЕЛЕЙ | ЧЕЛ-Ч | 69.87 | 64.2455
26 | Е57-3-2 | РАЗБОРКА ПЛИНТУСОВ ИЗ КЕРАМИЧЕСКИХ ПЛИТ | 100 М |  | 0.951
|  | ЗАТРАТЫ ТРУДА РАБОЧИХ-СТРОИТЕЛЕЙ | ЧЕЛ-Ч | 14.28 | 13.5803
27 | Е11-01-034-08 | УКЛАДКА ЛАМИНИРОВАННОГО НАПОЛЬНОГО ПОКРЫТИЯ, "ПЛАВАЮЩИМ" СПОСОБОМ, ТИПА РERGE: БЕЗ ПРОКЛЕЕВАНИЯ СТЫКОВ | 100 М2 |  | 1.0183
|  | ЗАТРАТЫ ТРУДА РАБОЧИХ-СТРОИТЕЛЕЙ | ЧЕЛ-Ч | 19.84 | 20.2031
| 083171 | ЗВУКОИЗОЛЯЦИОННАЯ ПОДЛОЖКА ПОД ПАРКЕТ ТОЛЩ. 2 ММ | М2 | 102 | 103.8666
| 85918 | ЛАМИНИРОВАННОЕ НАПОЛЬНОЕ ПОКРЫТИЕ ТИПА PERGO | М2 | 104 | 105.9032
28 | Е11-01-040-03 | УСТРОЙСТВО ПЛИНТУСОВ ПЛАСТИКОВЫХ НА ВИНТАХ САМОНАРЕЗАЮЩИХ | 100 М |  | 2.864
| 00001 | ЗАТРАТЫ ТРУДА РАБОЧИХ-СТРОИТЕЛЕЙ | ЧЕЛ-Ч | 7.992 | 22.8891
| 00521 | ДРЕЛИ ЭЛЕКТРИЧЕСКИЕ | МАШ-Ч | 1.33 | 3.8091
| 01041 | ШУРУПОВЕРТЫ | МАШ-Ч | 2.01 | 5.7566
| 30795 | ДЮБЕЛИ РАСПОРНЫЕ ПОЛИЭТИЛЕНОВЫЕ 6Х30 ММ | ШТ | 263 | 753.232
| 35391 | ВИНТЫ САМОНАРЕЗАЮЩИЕ С ОСТРЫМ КОНЦОМ ДЛИНОЙ 35 ММ | ШТ | 263 | 753.232
| 44346 | ПЛИНТУСЫ ДЛЯ ПОЛОВ ИЗ ПЛАСТИКАТА 8,5СМ (БОЛЬШОЙ) | М | 101 | 289.264
29 | Е11-01-052-02 | УСТРОЙСТВО ПОКРЫТИЙ ИЗ КЕРАМОГРАНИТНЫХ ПЛИТОК ТОЛЩИНОЙ ДО 15 ММ РАЗМЕРОМ ДО 60Х60 СМ | 100 М2 |  | 0.9195
|  | ЗАТРАТЫ ТРУДА РАБОЧИХ-СТРОИТЕЛЕЙ | ЧЕЛ-Ч | 190.9 | 175.5326
|  | СТАНОК КАМНЕРЕЗНЫЙ УНИВЕРСАЛЬНЫЙ | МАШ-Ч | 4.56 | 4.1929
|  | ПЛИТКИ КЕРАМОГРАНИТНЫЕ 1200Х600ММ КИТАЙСКОГО ПРОИЗВОДСТВА среднего ценового сегмента | М2 | 102 | 93.789
|  | ГРУНТОВКА | КГ | 15 | 13.7925
|  | КЛЕЙ ДЛЯ ОБЛИЦОВОЧНЫХ РАБОТ (СУХАЯ СМЕСЬ) | ТН | 1 | 0.9195
|  | СМЕСЬ СУХАЯ ДЛЯ ЗАДЕЛКИ ШВОВ | КГ | 20 | 18.39
30 | Е11-01-039-05 | УСТРОЙСТВО ПЛИНТУСОВ ИЗ КЕРАМОГРАНИТНЫХ ПЛИТОК ТОЛЩИНОЙ ДО 15 ММ ШИРИНОЙ ДО100 ММ С РЕЗКОЙ ПЛИТ ПО РАЗМЕРУ | 100 М |  | 0.951
|  | ЗАТРАТЫ ТРУДА РАБОЧИХ-СТРОИТЕЛЕЙ | ЧЕЛ-Ч | 58.2 | 55.3482
|  | СТАНОК КАМНЕРЕЗНЫЙ УНИВЕРСАЛЬНЫЙ | МАШ-Ч | 4.22 | 4.0132
|  | ПЛИТКИ КЕРАМОГРАНИТНЫЕ 1200Х600ММ КИТАЙСКОГО ПРОИЗВОДСТВА среднего ценового сегмента | М2 | 10 | 9.51
|  | ГРУНТОВКА | КГ | 1.5 | 1.4265
|  | КЛЕЙ ДЛЯ ОБЛИЦОВОЧНЫХ РАБОТ (СУХАЯ СМЕСЬ) | ТН | 0.0375 | 0.035662
|  | СМЕСЬ СУХАЯ ДЛЯ ЗАДЕЛКИ ШВОВ | КГ | 2 | 1.902
|  | КАФЕЛЬНЫЙ УГОЛОК МЕТАЛ | ПМ |  | 96
31 | Е11-01-053-02 | УКЛАДКА МЕТАЛЛИЧЕСКОГО НАКЛАДНОГО ПРОФИЛЯ (ПОРОГИ, НАКЛАДКИ, И Т.П.): НА БЕТОННОЕ ОСНОВАНИЕ | 100 М |  | 0.215
|  | ЗАТРАТЫ ТРУДА РАБОЧИХ-СТРОИТЕЛЕЙ | ЧЕЛ-Ч | 18.89 | 4.0614
|  | ДРЕЛИ ЭЛЕКТРИЧЕСКИЕ | МАШ-Ч | 1.5 | 0.3225
|  | ШУРУПОВЕРТЫ | МАШ-Ч | 4.6 | 0.989
|  | ДРЕЛЬ-ПЕРФОРАТОР ЭЛЕКТРИЧЕСКАЯ | МАШ-Ч | 3.1 | 0.6665
|  | ПРОФИЛИ СТЫКОПЕРЕКРЫВАЮЩИЕ ИЗ СТАЛЬНЫХ И АЛЮМИНИЕВЫХ СПЛАВОВ /ПО ПРОЕКТУ/ | М | 105 | 22.575
|  | ВИНТЫ САМОНАРЕЗАЮЩИЕ С ОСТРЫМ КОНЦОМ ДЛИНОЙ 35 ММ | ШТ | 400 | 86
3-ЭТАЖ
1 | Е15-01-047-15 К=0,6 | РАЗБОРКА ПОДВЕСНЫХ ПОТОЛКОВ ТИПА <АРМСТРОНГ> ПО КАРКАСУ ИЗ ОЦИНКОВАННОГО ПРОФИЛЯ | 100 М2 |  | 4.4366
|  | ЗАТРАТЫ ТРУДА РАБОЧИХ-СТРОИТЕЛЕЙ | ЧЕЛ-Ч | 61.476 | 272.7444
|  | ДРЕЛИ ЭЛЕКТРИЧЕСКИЕ | МАШ-Ч | 3.21 | 14.2415
2 | Е10-1-60-2 ДОП. 6 | РАЗБОРКА ТЯГА (БАГЕТ) | 100М |  | 0.94
|  | ЗАТРАТЫ ТРУДА РАБОЧИХ-СТРОИТЕЛЕЙ | ЧЕЛ-Ч | 6.024 | 5.6626
3 | Е61-26-1 | ОЧИСТКА ПОТОЛКОВ (СТАРАЯ ОТДЕЛКА) ВНУТРЕННЫХ ПОМЕЩЕНИЙ | 100 М2 |  | 1.0993
| 00001 | ЗАТРАТЫ ТРУДА РАБОЧИХ-СТРОИТЕЛЕЙ | ЧЕЛ-Ч | 28.07 | 30.8574
4 | Е15-01-047-15 | УСТРОЙСТВО ПОДВЕСНЫХ ПОТОЛКОВ ТИПА «АРМСТРОНГ» ПО МЕТАЛЛИЧЕСКОМУ КАРКАСУ | 100М2 |  | 4.4366
|  | ЗАТРАТЫ ТРУДА РАБОЧИХ-СТРОИТЕЛЕЙ | ЧЕЛ-Ч | 102.46 | 454.574
|  | ДРЕЛЬ ЭЛЕКТРИЧЕСКИЙ | МАШ-Ч | 5.35 | 23.7358
|  | ПЛИТЫ ОБЛИЦОВОЧНЫЕ «АРМСТРОНГ» | М2 |  | 133.1
|  | ВИНТЫ САМОНАРЕЗАЮЩИЕ | КГ | 2.5 | 11.0915
5 | Е15-01-052-1 | УСТРОЙСВО ПОТОЛКОВ ИЗ ГИПСОКАРТОНА | 100 М2 |  | 0.88
|  | ЗАТРАТЫ ТРУДА РАБОЧИХ-СТРОИТЕЛЕЙ | ЧЕЛ-Ч | 387.13 | 340.6744
|  | ДРЕЛИ ЭЛЕКТРИЧЕСКИЕ | МАШ-Ч | 41.4 | 36.432
|  | ВИНТЫ САМОНАРЕЗАЮЩИЕСЯ СМ1-35 | ТН | 0.0146 | 0.012848
|  | ЛЕНТА САМОКЛЕЮЩАЯСЯ KNAUF | ШТ |  | 8
|  | ГИПСОКАРТОННАЯ ПЛИТА KNAUF | М2 | 105 | 92.4
|  | ПРОФИЛЬ 60Х2,7Х0,61 | М | 350 | 308
|  | ПРОФИЛЬ 27Х2,7Х0,61 | М | 150 | 132
|  | ПРЯМОЙ ПОДВЕС | ШТ | 600 | 528
6 | Е15-04-005-4 | УЛУЧШЕННАЯ ОКРАСКА ПО ШТУКАТУРКЕ ПОТОЛКОВ ПОЛИВИНИЛАЦЕТАТНЫМИ ВОДОЭМУЛЬСИОННЫМИ СОСТАВАМИ | 100 М2 |  | 3.1056
|  | ЗАТРАТЫ ТРУДА РАБОЧИХ-СТРОИТЕЛЕЙ | ЧЕЛ-Ч | 53.9 | 167.3918
|  | КРАСКИ ВОДОЭМУЛЬСИОННЫЕ "ХАЁТ" | ТН | 0.04 | 0.12422
|  | ШКУРКА ШЛИФОВАЛЬНАЯ ДВУХСЛОЙНАЯ С ЗЕРНИСТОСТЬЮ 40/25 | М2 | 0.84 | 2.6087
7 | Е10-1-60-2 ДОП. 6 | УСТАНОВКА И КРЕПЛЕНИЕ ПОТЛОЧНЫХ ТЯГ ИЗ ПЕНОПЛАСТА (БАГЕТ) -2М | 100М |  | 0.94
|  | ЗАТРАТЫ ТРУДА РАБОЧИХ-СТРОИТЕЛЕЙ | ЧЕЛ-Ч | 5.02 | 4.7188
|  | ПОТЛОЧНАЯ ТЯГА ИЗ ПЕНОПЛАСТА (БАГЕТ) | М | 105 | 98.7
|  | КЛЕЙ СТРОИТЕЛЬНЫЙ "ЖИДКИЕ ГВОЗДИ" (ГЕРМЕТИКА) | ШТ | 10 | 9.4
8 | Е61-1-10 | СПЛОШНОЕ ВЫРАВНИВАНИЕ ПОВЕРХНОСТЕЙ ПОТОЛКОВ | 100 М2 |  | 1.0993
|  | ЗАТРАТЫ ТРУДА РАБОЧИХ-СТРОИТЕЛЕЙ | ЧЕЛ-Ч | 63 | 69.2559
|  | СМЕСЬ СУХАЯ ГИПСОВАЯ | Т | 0.3 | 0.32979
|  | ГРУНТОВКА | ТН | 0.011 | 0.012092
|  | ПЕРФОУГОЛ | М |  | 60
9 | Е15-04-005-4 | УЛУЧШЕННАЯ ОКРАСКА ПО ШТУКАТУРКЕ ПОТОЛКОВ ПОЛИВИНИЛАЦЕТАТНЫМИ ВОДОЭМУЛЬСИОННЫМИ СОСТАВАМИ | 100 М2 |  | 1.0993
|  | ЗАТРАТЫ ТРУДА РАБОЧИХ-СТРОИТЕЛЕЙ | ЧЕЛ-Ч | 53.9 | 59.2523
|  | КРАСКИ ВОДОЭМУЛЬСИОННЫЕ "ХАЁТ" | ТН | 0.04 | 0.043972
|  | ШКУРКА ШЛИФОВАЛЬНАЯ ДВУХСЛОЙНАЯ С ЗЕРНИСТОСТЬЮ 40/25 | М2 | 0.84 | 0.92341
10 | Е09-03-048-2 | МОНТАЖ ПОТОЛКОВ ПОДВЕСНЫХ:ГРИЛЬЯТО | 100М2 |  | 0.736
|  | ЗАТРАТЫ ТРУДА РАБОЧИХ-СТРОИТЕЛЕЙ | ЧЕЛ-Ч | 102.46 | 75.4106
|  | ДРЕЛИ ЭЛЕКТРИЧЕСКИЕ | МАШ-Ч | 3.54 | 2.6054
|  | ДЮБЕЛЬ ГВОЗД С ПРОБКОЙ | ШТ | 380 | 279.68
|  | ПОТОЛКИ ГИРЛЯТО С КОМПЛЕКТУЮЩИМИ | М2 | 110 | 80.96
10 | Е46-03-007-3 | РАЗБОРКА СТЕН КИРПИЧНЫХ | М3 |  | 14.68
| 00001 | ЗАТРАТЫ ТРУДА РАБОЧИХ-СТРОИТЕЛЕЙ | ЧЕЛ-Ч | 8.24 | 120.9632
| 002831 | МОЛОТКИ ОТБОЙНЫЕ ЭЛЕКТРИЧЕСКИЕ | МАШ-Ч | 2.3 | 33.764
11 | Е61-26-1 | ОЧИСТКА СТЕН (СТАРАЯ ОТДЕЛКА) ВНУТРЕННЫХ ПОМЕЩЕНИЙ | 100 М2 |  | 8.97
| 00001 | ЗАТРАТЫ ТРУДА РАБОЧИХ-СТРОИТЕЛЕЙ | ЧЕЛ-Ч | 28.07 | 251.7879
12 | E10-1-35-1 ШHК.ДОП.4 | ДЕМОНТАЖ ПОДОКОННЫХ ДОСОК ПВХ | 100М |  | 0.48
|  | ЗАТРАТЫ ТРУДА РАБОЧИХ-СТРОИТЕЛЕЙ | ЧЕЛ-Ч | 21.19 | 10.1712
13 | Е15-07-016-1 ДОП.4 | ОБШИВКА СТЕН ИЗ ГИПСАКАРТОНА | 100М2 |  | 2.62
|  | ЗАТРАТЫ ТРУДА РАБОЧИХ-СТРОИТЕЛЕЙ | ЧЕЛ-Ч | 128.85 | 337.587
|  | ДРЕЛИ ЭЛЕКТРИЧЕСКИЕ | МАШ-Ч | 6 | 15.72
|  | ПЕРФОРАТОР ЭЛЕКТРИЧЕСКИЙ | МАШ-Ч | 6 | 15.72
|  | КРЕПЕЖНЫЕ ИЗДЕЛИЯДЛЯ МОНТАЖА ГИПСОКАРТОНА: ДЮБЕЛИ ПЛАСТМАССОВЫЕ | ШТ | 190 | 497.8
|  | КРЕПЕЖНЫЕ ИЗДЕЛИЯ ДЛЯ МОНТАЖА ГИПСАКАРТОНА: ШРУПЫ МЕТАЛЛ-МЕТАЛЛ ОСТРОКОНЕЧНЫЕ 3,5x9,5 | ШТ | 500 | 1310
|  | ЛИСТЫ ГИПСОКАРТОННЫЕ ТОЛЩИНОЙ 12,5 ММ KNAUF | М2 | 105 | 275.1
|  | ПРОФИЛЬ ОЦЕНКОВАННЫЙ 60Х27ММ | М | 450 | 1179
15 | Е15-7-1-6 ДОП.2 | УСТРОЙСТВО ПЕРЕГОРОДОК ИЗ ГИПСОКАРТОНА | М2 |  | 26.4
|  | ЗАТРАТЫ ТРУДА РАБОЧИХ-СТРОИТЕЛЕЙ | ЧЕЛ-Ч | 1.3 | 34.32
|  | ДРЕЛИ ЭЛЕКТРИЧЕСКИЕ | МАШ-Ч | 0.03 | 0.792
|  | НОЖНИЦЫ ЭЛЕКТРИЧЕСКИЕ | МАШ-Ч | 0.06 | 1.584
|  | ШУРУПОВЕРТЫ СТРОИТЕЛЬНО-МОНТАЖНЫЕ | МАШ-Ч | 0.06 | 1.584
|  | ЛИСТЫ ГИПСОКАРТОННЫЕ ТОЛЩИНОЙ 12,5 ММ (ВЛОГОУСТОЙКА) KNAUF | М2 | 2.1 | 55.44
|  | ЛЕНТА АРМИРУЮЩАЯ (СЕРПИЯНКА) | М | 1.5 | 39.6
|  | ПРОФИЛЬ ОЦЕНКОВАННЫЙ 60Х27ММ | М | 3.63 | 95.832
|  | ШРУП САМАРЕЗ | КГ | 0.146 | 3.8544
|  | МИНВАТА | М2 | 1.05 | 27.72
14 | Е15-02-019-7 | СПЛОШНОЕ ВЫРАВНИВАНИЕ ПОВЕРХНОСТЕЙ СТЕН | 100 М2 |  | 11.59
|  | ЗАТРАТЫ ТРУДА РАБОЧИХ-СТРОИТЕЛЕЙ | ЧЕЛ-Ч | 56 | 649.04
|  | СМЕСЬ СУХАЯ ГИПСОВАЯ | Т | 0.3 | 3.477
|  | ГРУНТОВКА | КГ | 15 | 173.85
|  | ПЕРФОУГОЛ | М |  | 230
15 | E15-6-5-1 ДОП-9 | ОБШИВКА СТЕН СЕРПИЯНКА | 100М2 |  | 2.793
|  | ЗАТРАТЫ ТРУДА РАБОЧИХ-СТРОИТЕЛЕЙ | ЧЕЛ-Ч | 103.2 | 288.2376
|  | АВТОМОБИЛИ БОРТОВЫЕ ГРУЗОПОДЪЕМНОСТЬЮ ДО 5 Т | МАШ-Ч | 0.16 | 0.44688
|  | ДРЕЛИ ЭЛЕКТРИЧЕСКИЕ | МАШ-Ч | 0.52 | 1.4524
|  | ГРУНТОВКА | КГ | 15 | 41.895
|  | СЕРПИЯНКА 1 МЕТР | М2 | 105 | 293.265
16 | E15-6-5-1 ДОП-9 | ОКЛЕЙКА СТЕН ОБОЯМИ | 100М2 |  | 8.846
|  | ЗАТРАТЫ ТРУДА РАБОЧИХ-СТРОИТЕЛЕЙ | ЧЕЛ-Ч | 103.2 | 912.9072
|  | АВТОМОБИЛИ БОРТОВЫЕ ГРУЗОПОДЪЕМНОСТЬЮ ДО 5 Т | МАШ-Ч | 0.16 | 1.4154
|  | ДРЕЛИ ЭЛЕКТРИЧЕСКИЕ | МАШ-Ч | 0.52 | 4.5999
|  | ГРУНТОВКА | КГ | 15 | 132.69
|  | КЛЕЙ ОБОЙНЫЙ УНИВЕРСАЛЬНЫЙ | КГ | 4 | 35.384
|  | ОБОЙ | М2 | 105 | 928.83
17 | Е15-04-005-3 | УЛУЧШЕННАЯ ОКРАСКА ПО ШТУКАТУРКЕ СТЕН ПОЛИВИНИЛАЦЕТАТНЫМИ ВОДОЭМУЛЬСИОННЫМИ СОСТАВАМИ | 100 М2 |  | 11.59
|  | ЗАТРАТЫ ТРУДА РАБОЧИХ-СТРОИТЕЛЕЙ | ЧЕЛ-Ч | 42.9 | 497.211
|  | КРАСКИ ВОДОЭМУЛЬСИОННЫЕ "ХАЁТ" | ТН | 0.04 | 0.4636
|  | ШКУРКА ШЛИФОВАЛЬНАЯ ДВУХСЛОЙНАЯ С ЗЕРНИСТОСТЬЮ 40/25 | М2 | 0.84 | 9.7356
18 | Е15-07-17-01 | ОБЛИЦОВКА СТЕН И КОЛОНН ДЕКОРАТИВНЫМИ ПАНЕЛЯМИ (АКРИЛ) | 100 М2 |  | 0.1872
|  | ЗАТРАТЫ ТРУДА РАБОЧИХ-СТРОИТЕЛЕЙ | ЧЕЛ-Ч | 146.42 | 27.4098
|  | ДРЕЛИ ЭЛЕКТРИЧЕСКИЕ | МАШ-Ч | 3.16 | 0.59155
|  | ВИНТЫ САМОНАРЕЗАЮЩИЕ | КГ | 3.6 | 0.67392
|  | ПАНЕЛИ ДЕКОРАТИВНЫЕ (АКРИЛ) | М2 | 100 | 18.72
19 | E10-1-35-1 ШHК.ДОП.4 | МОНТАЖ ПОДОКОННЫХ ДОСОК ПВХ | 100М |  | 0.48
|  | ЗАТРАТЫ ТРУДА РАБОЧИХ-СТРОИТЕЛЕЙ | ЧЕЛ-Ч | 21.19 | 10.1712
|  | ПЕНА МОНТАЖНАЯ (ГЕРМЕТИК ПЕНОПОЛИУРЕТАНОВЫЙ ТИПА MAKROFLEKS, SOUDAL) ДЛЯ ГЕРМЕТИЗАЦИИ СТЫКОВ В БАЛЛОНЧИКЕ ЕМКОСТЬЮ 0,75 Л | ШТ | 15 | 7.2
|  | ДОСКИ ПОДОКОННЫЕ ИЗ ПВХ 60СМ | М | 100 | 48
20 | Е57-3-1 | РАЗБОРКА ПЛИНТУСОВ ПЛАСТИКОВЫХ | 100 М |  | 3.1
|  | ЗАТРАТЫ ТРУДА РАБОЧИХ-СТРОИТЕЛЕЙ | ЧЕЛ-Ч | 3.77 | 11.687
21 | Е57-2-9 | РАЗБОРКА ПОКРЫТИЙ ПОЛОВ ИЗ ЛАМИНАТА | 100 М2 |  | 1.127
|  | ЗАТРАТЫ ТРУДА РАБОЧИХ-СТРОИТЕЛЕЙ | ЧЕЛ-Ч | 11.8 | 13.2986
22 | Е57-2-3 | РАЗБОРКА ПОКРЫТИЙ ПОЛОВ ИЗ КЕРАМИЧЕСКИХ ПЛИТОК | 100 М2 |  | 0.453
|  | ЗАТРАТЫ ТРУДА РАБОЧИХ-СТРОИТЕЛЕЙ | ЧЕЛ-Ч | 69.87 | 31.6511
23 | Е57-3-2 | РАЗБОРКА ПЛИНТУСОВ ИЗ КЕРАМИЧЕСКИХ ПЛИТ | 100 М |  | 0.9568
|  | ЗАТРАТЫ ТРУДА РАБОЧИХ-СТРОИТЕЛЕЙ | ЧЕЛ-Ч | 14.28 | 13.6631
24 | Е11-01-034-08 | УКЛАДКА ЛАМИНИРОВАННОГО НАПОЛЬНОГО ПОКРЫТИЯ, "ПЛАВАЮЩИМ" СПОСОБОМ, ТИПА РERGE: БЕЗ ПРОКЛЕЕВАНИЯ СТЫКОВ | 100 М2 |  | 1.127
|  | ЗАТРАТЫ ТРУДА РАБОЧИХ-СТРОИТЕЛЕЙ | ЧЕЛ-Ч | 19.84 | 22.3597
| 083171 | ЗВУКОИЗОЛЯЦИОННАЯ ПОДЛОЖКА ПОД ПАРКЕТ ТОЛЩ. 2 ММ | М2 | 102 | 114.954
| 85918 | ЛАМИНИРОВАННОЕ НАПОЛЬНОЕ ПОКРЫТИЕ ТИПА PERGO | М2 | 104 | 117.208
25 | Е11-01-040-03 | УСТРОЙСТВО ПЛИНТУСОВ ПЛАСТИКОВЫХ НА ВИНТАХ САМОНАРЕЗАЮЩИХ | 100 М |  | 3.1
| 00001 | ЗАТРАТЫ ТРУДА РАБОЧИХ-СТРОИТЕЛЕЙ | ЧЕЛ-Ч | 7.992 | 24.7752
| 00521 | ДРЕЛИ ЭЛЕКТРИЧЕСКИЕ | МАШ-Ч | 1.33 | 4.123
| 01041 | ШУРУПОВЕРТЫ | МАШ-Ч | 2.01 | 6.231
| 30795 | ДЮБЕЛИ РАСПОРНЫЕ ПОЛИЭТИЛЕНОВЫЕ 6Х30 ММ | ШТ | 263 | 815.3
| 35391 | ВИНТЫ САМОНАРЕЗАЮЩИЕ С ОСТРЫМ КОНЦОМ ДЛИНОЙ 35 ММ | ШТ | 263 | 815.3
| 44346 | ПЛИНТУСЫ ДЛЯ ПОЛОВ ИЗ ПЛАСТИКАТА 8,5СМ (БОЛЬШОЙ) | М | 101 | 313.1
26 | Е11-01-052-02 | УСТРОЙСТВО ПОКРЫТИЙ ИЗ КЕРАМОГРАНИТНЫХ ПЛИТОК ТОЛЩИНОЙ ДО 15 ММ РАЗМЕРОМ ДО 60Х60 СМ | 100 М2 |  | 0.453
|  | ЗАТРАТЫ ТРУДА РАБОЧИХ-СТРОИТЕЛЕЙ | ЧЕЛ-Ч | 190.9 | 86.4777
|  | СТАНОК КАМНЕРЕЗНЫЙ УНИВЕРСАЛЬНЫЙ | МАШ-Ч | 4.56 | 2.0657
|  | ПЛИТКИ КЕРАМОГРАНИТНЫЕ 1200Х600ММ КИТАЙСКОГО ПРОИЗВОДСТВА среднего ценового сегмента | М2 | 102 | 46.206
|  | ГРУНТОВКА | КГ | 15 | 6.795
|  | КЛЕЙ ДЛЯ ОБЛИЦОВОЧНЫХ РАБОТ (СУХАЯ СМЕСЬ) | ТН | 1 | 0.453
|  | СМЕСЬ СУХАЯ ДЛЯ ЗАДЕЛКИ ШВОВ | КГ | 20 | 9.06
27 | Е11-01-039-05 | УСТРОЙСТВО ПЛИНТУСОВ ИЗ КЕРАМОГРАНИТНЫХ ПЛИТОК ТОЛЩИНОЙ ДО 15 ММ ШИРИНОЙ ДО100 ММ С РЕЗКОЙ ПЛИТ ПО РАЗМЕРУ | 100 М |  | 0.9568
|  | ЗАТРАТЫ ТРУДА РАБОЧИХ-СТРОИТЕЛЕЙ | ЧЕЛ-Ч | 58.2 | 55.6858
|  | СТАНОК КАМНЕРЕЗНЫЙ УНИВЕРСАЛЬНЫЙ | МАШ-Ч | 4.22 | 4.0377
|  | ПЛИТКИ КЕРАМОГРАНИТНЫЕ 1200Х600ММ КИТАЙСКОГО ПРОИЗВОДСТВА среднего ценового сегмента | М2 | 10 | 9.568
|  | ГРУНТОВКА | КГ | 1.5 | 1.4352
|  | КЛЕЙ ДЛЯ ОБЛИЦОВОЧНЫХ РАБОТ (СУХАЯ СМЕСЬ) | ТН | 0.0375 | 0.03588
|  | СМЕСЬ СУХАЯ ДЛЯ ЗАДЕЛКИ ШВОВ | КГ | 2 | 1.9136
|  | КАФЕЛЬНЫЙ УГОЛОК МЕТАЛ | ПМ |  | 96
28 | Е11-01-053-02 | УКЛАДКА МЕТАЛЛИЧЕСКОГО НАКЛАДНОГО ПРОФИЛЯ (ПОРОГИ, НАКЛАДКИ, И Т.П.): НА БЕТОННОЕ ОСНОВАНИЕ | 100 М |  | 0.453
|  | ЗАТРАТЫ ТРУДА РАБОЧИХ-СТРОИТЕЛЕЙ | ЧЕЛ-Ч | 18.89 | 8.5572
|  | ДРЕЛИ ЭЛЕКТРИЧЕСКИЕ | МАШ-Ч | 1.5 | 0.6795
|  | ШУРУПОВЕРТЫ | МАШ-Ч | 4.6 | 2.0838
|  | ДРЕЛЬ-ПЕРФОРАТОР ЭЛЕКТРИЧЕСКАЯ | МАШ-Ч | 3.1 | 1.4043
|  | ПРОФИЛИ СТЫКОПЕРЕКРЫВАЮЩИЕ ИЗ СТАЛЬНЫХ И АЛЮМИНИЕВЫХ СПЛАВОВ /ПО ПРОЕКТУ/ | М | 105 | 47.565
|  | ВИНТЫ САМОНАРЕЗАЮЩИЕ С ОСТРЫМ КОНЦОМ ДЛИНОЙ 35 ММ | ШТ | 400 | 181.2
5 | Е69-9-1 | УБОРКА СТРОЙ МУСОР | 100ТН |  | 0.6
|  | ЗАТРАТЫ ТРУДА РАБОЧИХ-СТРОИТЕЛЕЙ | ЧЕЛ-Ч | 214.32 | 128.592
6 | Е310-1035 | ПЕРЕВОЗКА СТРОЙ МУСОР АВТОМОБИЛЕМ,НА РАССТОЯНИЕ ПЕРЕВОЗКИ, 35 КМ | ТОННА |  | 60
|  | АВТОМОБИЛЬ- САМОСВАЛ, ГРУЗОПОДЬЕМНОСТЬЮ ДО 10 Т | МАШ-Ч | 0.2125 | 12.75
ПРОЕМЫ
1 | Е46-04-012-3 | РАЗБОРКА ЗАПОЛНЕНИЙ ПРОЕМОВ: ДВЕРНЫХ | 100 М2 |  | 0.1152
|  | ЗАТРАТЫ ТРУДА РАБОЧИХ-СТРОИТЕЛЕЙ | ЧЕЛ-Ч | 103.91 | 11.9704
2 | Е10-01-039-1 | УСТАНОВКА ДВЕРНЫХ БЛОКОВ МДФ | 100 М2 |  | 0.1152
|  | ЗАТРАТЫ ТРУДА РАБОЧИХ-СТРОИТЕЛЕЙ | ЧЕЛ-Ч | 104.28 | 12.0131
|  | ГВОЗДИ СТРОИТЕЛЬНЫЕ | ТН | 0.00413 | 0.00047578
|  | ДВЕРНЫХ БЛОКОВ МДФ | М2 | 100 | 11.52
|  | ПЕНА МОНТАЖНАЯ | ШТ | 8 | 0.9216
3 | Е56-12-6 | ЗАМЕНА ЗАМКОВ ДЛЯ МДФ ДВЕРЕЙ | 100 ШТ |  | 0.4
|  | ЗАТРАТЫ ТРУДА РАБОЧИХ-СТРОИТЕЛЕЙ | ЧЕЛ-Ч | 106.8 | 42.72
|  | ЗАМОК С РУЧКОЙ | ШТ | 100 | 40
ЭЛЕТРОМОНТАЖНЫЕ РАБОТЫ (1,2,3 ЭТАЖ)
1 | Е46-3-10-3 | ПРОБИВКА БОРОЗД В КИРПИЧНЫХ СТЕНАХ. ДО 100СМ2 | 100 М |  | 1.6
|  | ЗАТРАТЫ ТРУДА РАБОЧИХ-СТРОИТЕЛЕЙ | ЧЕЛ-Ч | 47.25 | 75.6
| 002831 | МОЛОТКИ ОТБОЙНЫЕ ЭЛЕКТРИЧЕСКИЕ | МАШ-Ч | 24.02 | 38.432
2 | Е67-4-3 | ДЕМОНТАЖ ОСВЕТИТЕЛЬНЫХ ПРИБОРОВ СВЕТИЛЬНИКИ | 100 ШТ |  | 2.68
| 00001 | ЗАТРАТЫ ТРУДА РАБОЧИХ-СТРОИТЕЛЕЙ | ЧЕЛ-Ч | 6.32 | 16.9376
3 | Е67-4-1 | ДЕМОНТАЖ ОСВЕТИТЕЛЬНЫХ ПРИБОРОВ ВЫКЛЮЧАТЕЛЬ И РОЗЕТКИ | 100 ШТ |  | 3.3
| 00001 | ЗАТРАТЫ ТРУДА РАБОЧИХ-СТРОИТЕЛЕЙ | ЧЕЛ-Ч | 5.84 | 19.272
4 | Ц08-02-403-3 | ПРОВОД В ЗАЩИТНОЙ ОБОЛОЧКЕ ИЛИ КАБЕЛЬ ДВУХ-ТРЕХЖИЛЬНЫЕ: ПОД ШТУКАТУРКУ ПО СТЕНАМ ИЛИ В БОРОЗДАХ | 100 М |  | 38.5
|  | ЗАТРАТЫ ТРУДА РАБОЧИХ-СТРОИТЕЛЕЙ | ЧЕЛ-Ч | 37 | 1424.5
|  | ГИПСОВЫЕ ВЯЖУЩИЕ Г-3 | ТН | 0.01 | 0.385
|  | ПРОВОД МАРКИ ВВГ СЕЧ. 2Х1,5ММ2 | М |  | 2400
|  | ПРОВОД МАРКИ ВВГ СЕЧ. 2Х2,5ММ2 | М |  | 450
|  | ПРОВОД МАРКИ ВВГ СЕЧ. 3Х1,5ММ2 | М |  | 400
|  | ПРОВОД МАРКИ ВВГ СЕЧ. 3Х2,5ММ2 | М |  | 600
|  | ГОФРА ЩЛАНГ Д=20ММ | М |  | 2500
|  | ИЗОЛЕНТА | ШТ |  | 50
5 | Ц08-03-593-6 | СВЕТИЛЬНИК ПОТОЛОЧНЫЙ ИЛИ НАСТЕННЫЙ С КРЕПЛЕНИЕМ ВИНТАМИ ДЛЯ ПОМЕЩЕНИЙ С НОРМАЛЬНЫМИ УСЛОВИЯМИ СРЕДЫ | 100 ШТ |  | 3.08
| 00001 | ЗАТРАТЫ ТРУДА РАБОЧИХ-СТРОИТЕЛЕЙ | ЧЕЛ-Ч | 88.3 | 271.964
| 00521 | ДРЕЛИ ЭЛЕКТРИЧЕСКИЕ | МАШ-Ч | 25.6 | 78.848
| 97117 | ЛЕНТА ЛИПКАЯ ИЗОЛЯЦИОННАЯ НА ПОЛИКАСИНОВОМ КОМПАУНДЕ МАРКИ ЛСЭПЛ ШИРИНОЙ 20-30ММ ТОЛЩИНОЙ ОТ 0,14 ДО 0,19ММ ВКЛ. | КГ | 0.31 | 0.9548
|  | СВЕТИЛЬНИК ЛЕД 36W AKRIL | ШТ |  | 20
|  | СВЕТИЛЬНИК ЛЕД 24W AKRIL | ШТ |  | 10
|  | СВЕТИЛЬНИК ЛЕД 18 W AKRIL | ШТ |  | 10
|  | СВЕТИЛЬНИК ЛЕД 48 W 600Х600ММ AKRIL | ШТ |  | 268
6 | Ц08-03-591-2 | ВЫКЛЮЧАТЕЛЬ ОДНОКЛАВИШНЫЙ УТОПЛЕННОГО ТИПА ПРИ СКРЫТОЙ ПРОВОДКЕ | 100 ШТ |  | 0.6
|  | ЗАТРАТЫ ТРУДА РАБОЧИХ-СТРОИТЕЛЕЙ | ЧЕЛ-Ч | 32.2 | 19.32
|  | ПОДРОЗЕТНИК | ШТ | 100 | 60
|  | ВЫКЛЮЧАТЕЛЬ (1) | ШТ |  | 55
|  | ВЫКЛЮЧАТЕЛЬ (2) | ШТ |  | 5
7 | Ц08-03-591-9 | РОЗЕТКА ШТЕПСЕЛЬНАЯ УТОПЛЕННОГО ТИПА ПРИ СКРЫТОЙ ПРОВОДКЕ | 100 ШТ |  | 2.7
|  | ЗАТРАТЫ ТРУДА РАБОЧИХ-СТРОИТЕЛЕЙ | ЧЕЛ-Ч | 38.1 | 102.87
|  | ГИПСОВЫЕ ВЯЖУЩИЕ Г-3 | ТН | 0.00315 | 0.008505
|  | ПОДРОЗЕТНИК | ШТ | 100 | 270
|  | РОЗЕТКИ (1) | ШТ |  | 60
|  | РОЗЕТКИ (2) | ШТ |  | 210
8 | Ц0803-599-12 | ЩИТКИ, УСТАНАВЛИВАЕМЫЕ НА СТЕНЕ БОЛТАМИ НА КОНСТРУКЦИИ, МАССА ЩИТКА, КГ, ДО 6 | ШТ |  | 5
|  | ЗАТРАТЫ ТРУДА РАБОЧИХ-СТРОИТЕЛЕЙ | ЧЕЛ-Ч | 2.43 | 12.15
|  | ЩИТ ЭЛЕКТРИЧЕСКАЯ (36) | ШТ |  | 5
|  | НОЛ ШИНА | ШТ |  | 10
|  | ПЕРЕМИЧКА 3 Ф | ШТ |  | 10
9 | Ц8-3-526-1 | АВТОМАТ ОДНО-, ДВУХ-, ТРЕХПОЛЮСНЫЙ, УСТАНАВЛИВАЕМЫЙ НА КОНСТРУКЦИИ, НА СТЕНЕ ИЛИ КОЛОННЕ, НА ТОК ДО 25 А | ШТ |  | 38
|  | ЗАТРАТЫ ТРУДА РАБОЧИХ-СТРОИТЕЛЕЙ | ЧЕЛ-Ч | 1.56 | 59.28
|  | ВЫКЛЮЧАТЕЛЬ АВТОМАТИЧЕСКИЙ 63A 3 полюс | ШТ |  | 5
|  | ВЫКЛЮЧАТЕЛЬ АВТОМАТИЧЕСКИЙ 32A 3 полюс | ШТ |  | 5
|  | ВЫКЛЮЧАТЕЛЬ АВТОМАТИЧЕСКИЙ 25A 1 полюс | ШТ |  | 50
|  | ВЫКЛЮЧАТЕЛЬ АВТОМАТИЧЕСКИЙ 16A 1 полюс | ШТ |  | 100
ОТОПЛЕНИЕ (1,2,3 - ЭТАЖ)
1 | Е65-19-1 | ДЕМОНТАЖ РАДИАТОРОВ | 100ШТ |  | 0.9
|  | ЗАТРАТЫ ТРУДА РАБОЧИХ-СТРОИТЕЛЕЙ | ЧЕЛ-Ч | 110 | 99
2 | Е46-3-10-3 | ПРОБИВКА БОРОЗД В КИРПИЧНЫХ СТЕНАХ. ДО 100СМ2 | 100 М |  | 0.8
|  | ЗАТРАТЫ ТРУДА РАБОЧИХ-СТРОИТЕЛЕЙ | ЧЕЛ-Ч | 47.25 | 37.8
| 002831 | МОЛОТКИ ОТБОЙНЫЕ ЭЛЕКТРИЧЕСКИЕ | МАШ-Ч | 24.02 | 19.216
3 | Е46-03-012-2 | ПРОБИВКА В БЕТОННЫХ КОНСТРУКЦИЯХ ПОЛОВ БОРОЗД ПЛОЩАДЬЮ СЕЧЕНИЯ: ДО 50СМ2 | 100М |  | 0.6
|  | ЗАТРАТЫ ТРУДА РАБОЧИХ-СТРОИТЕЛЕЙ | ЧЕЛ-Ч | 43.4 | 26.04
| 002831 | МОЛОТКИ ОТБОЙНЫЕ ЭЛЕКТРИЧЕСКИЕ | МАШ-Ч | 21.12 | 12.672
4 | Е46-3-1-3 | ПРОБИВКА В КИРПИЧНЫХ СТЕНАХ ГНЕЗД РАЗМЕРОМ: | 100ШТ |  | 0.12
|  | ЗАТРАТЫ ТРУДА РАБОЧИХ-СТРОИТЕЛЕЙ | ЧЕЛ-Ч | 53.3 | 6.396
| 002831 | МОЛОТКИ ОТБОЙНЫЕ ЭЛЕКТРИЧЕСКИЕ | МАШ-Ч | 31.66 | 3.7992
5 | E16-4-2-3 | ПРОКЛАДКА ТРУБОПРОВОДОВ ВОДОСНАБЖЕНИЯ ИЗ НАПОРНЫХ ПОЛИЭТИЛЕНОВЫХ ТРУБ НИЗКОГО ДАВЛЕНИЯ СРЕДНЕГО ТИПА НАРУЖНЫМ ДИАМЕТРОМ 32 ММ | 100М |  | 4
|  | ЗАТРАТЫ ТРУДА РАБОЧИХ-СТРОИТЕЛЕЙ | ЧЕЛ-Ч | 121.8 | 487.2
|  | АГРЕГАТЫ ДЛЯ СВАРКИ ПОЛИЭТИЛЕНОВЫХ ТРУБ | МАШ-Ч | 4.64 | 18.56
|  | ТРУБЫ П/ПР ГВС Д=32ММ PN-20 | М | 100 | 400
|  | ОТВОД 90° ДУ=32ММ | ШТ |  | 400
|  | ПОЛОТВОД 45° ДУ=32ММ | ШТ |  | 150
|  | МУФТА ДУ=32ММ | ШТ |  | 80
|  | ПЕРЕХОДНИК ДУ=32Х25ММ | ШТ |  | 30
|  | ТРОЙНИК ДУ=32Х25Х32ММ | ШТ |  | 180
|  | ФУТЛЯР ПВХ Д=32ММ | М |  | 400
6 | E16-4-2-2 | ПРОКЛАДКА ТРУБОПРОВОДОВ ВОДОСНАБЖЕНИЯ ИЗ НАПОРНЫХ ПОЛИЭТИЛЕНОВЫХ ТРУБ НИЗКОГО ДАВЛЕНИЯ СРЕДНЕГО ТИПА НАРУЖНЫМ ДИАМЕТРОМ 25 ММ | 100М |  | 1.3
|  | ЗАТРАТЫ ТРУДА РАБОЧИХ-СТРОИТЕЛЕЙ | ЧЕЛ-Ч | 149.64 | 194.532
|  | АГРЕГАТЫ ДЛЯ СВАРКИ ПОЛИЭТИЛЕНОВЫХ ТРУБ | МАШ-Ч | 8.12 | 10.556
|  | ТРУБЫ П/ПР ГВС Д=25ММ PN-20 | М | 100 | 130
|  | ОТВОД 90° ДУ=25ММ | ШТ |  | 150
|  | ПОЛОТВОД 45° ДУ=25ММ | ШТ |  | 200
|  | МУФТА ДУ=25ММ | ШТ |  | 40
7 | E18-3-1-2 | УСТАНОВКА РАДИАТОРОВ БИМЕТАЛИЧЕСКИЕ | 100КВТ |  | 1.593
|  | ЗАТРАТЫ ТРУДА РАБОЧИХ-СТРОИТЕЛЕЙ | ЧЕЛ-Ч | 65.6 | 104.5008
|  | ДРЕЛИ ЭЛЕКТРИЧЕСКИЕ | МАШ-Ч | 0.21 | 0.33453
|  | УСТАНОВКИ ДЛЯ ГИДРАВЛИЧЕСКИХ ИСПЫТАНИЙ ТРУБОПРОВОДОВ, ДАВЛЕНИЕ НАГНЕТАНИЯ, НИЗКОЕ 0,1 (1) МПА (КГС/СМ2), ВЫСОКОЕ 10 (100) МПА (КГС/СМ2) | МАШ-Ч | 0.8 | 1.2744
|  | РАДИАТОР 10 СЕКЦИЯ | ШТ |  | 45
|  | РАДИАТОР 10 СЕКЦИЯ | ШТ |  | 45
|  | ФУМ ЛЕНТА | ШТ |  | 10
8 | E16-7-1-3 | УСТАНОВКА ВЕНТИЛЕЙ, ЗАДВИЖЕК, ЗАТВОРОВ, КЛАПАНОВ ОБРАТНЫХ, КРАНОВ ПРОХОДНЫХ НА ТРУБОПРОВОДАХ ИЗ СТАЛЬНЫХ ТРУБ ДИАМЕТРОМ ДО 25 ММ | ШТ |  | 180
|  | ЗАТРАТЫ ТРУДА РАБОЧИХ-СТРОИТЕЛЕЙ | ЧЕЛ-Ч | 0.3 | 54
|  | УГЛОВАЯ КРАН ДЛЯ РАДИАТОРА Д=20ММ 1/2 | ШТ | 1 | 180
9 | E18-1-2-6 | УСТАНОВКА КОТЛОВ ОТОПИТЕЛЬНЫХ | КОТЕЛ |  | 6
|  | ЗАТРАТЫ ТРУДА РАБОЧИХ-СТРОИТЕЛЕЙ | ЧЕЛ-Ч | 24.6 | 147.6
| ОБ | НАССТЕННЫЙ ГАЗОВЫЙ КОТЕЛ В КОМПЛЕКТ С ДЫМОХОДОМ ALPHA 32КW (ДВУХ КОНТУРНЫЙ) | КОМПЛ | 1 | 6
10 | E16-7-1-3 | УСТАНОВКА ВЕНТИЛЕЙ, ЗАДВИЖЕК, ЗАТВОРОВ, КЛАПАНОВ ОБРАТНЫХ, КРАНОВ ПРОХОДНЫХ НА ТРУБОПРОВОДАХ ИЗ СТАЛЬНЫХ ТРУБ ДИАМЕТРОМ ДО 25 ММ | ШТ |  | 27
|  | ЗАТРАТЫ ТРУДА РАБОЧИХ-СТРОИТЕЛЕЙ | ЧЕЛ-Ч | 0.3 | 8.1
|  | КРАН ШАРАВОЙ Д=32ММ | ШТ |  | 20
|  | КРАН ШАРАВОЙ Д=25ММ | ШТ |  | 10
|  | КРАН ШАРАВОЙ Д=20ММ | ШТ |  | 10
|  | КРАН ЛАТУН Д=25ММ | ШТ |  | 16
|  | КРАН ЛАТУН Д=20ММ | ШТ |  | 6
11 | Е18-6-7-2 | УСТАНОВКА МАГИСТРАЛЬНЫЙ КАТРИДЖНЫЙ ФИЛЬТР ДЛЯ ВОДЫ | 10ШТ |  | 6
|  | ЗАТРАТЫ ТРУДА РАБОЧИХ-СТРОИТЕЛЕЙ | ЧЕЛ-Ч | 8.18 | 49.08
|  | ФИЛЬТР ВОДИННОЙ Д=25ММ (КОСОЙ) | ШТ |  | 6
|  | ФИЛЬТР ВОДИННОЙ Д=20ММ (КОСОЙ) | ШТ |  | 6
|  | ФИЛЬТР ВОДИННОЙ (КОСОЙ) ЛАТУН. | ШТ |  | 12
12 | Е18-4-1-6 | УСТАНОВКА РАСШИРИТЕЛЬНЫЙ БАКОВ | 10БАК |  | 0.6
|  | ЗАТРАТЫ ТРУДА РАБОЧИХ-СТРОИТЕЛЕЙ | ЧЕЛ-Ч | 9.54 | 5.724
|  | РАСШИРИТЕЛЬНЫЙ БАК Э008Р, 50 Л | ШТ | 10 | 6
13 | Е18-5-1-1 | УСТАНОВКА НАСОСОВ С ЭЛЕКТРОДВИГАТЕЛЕМ | ШТ |  | 12
|  | ЗАТРАТЫ ТРУДА РАБОЧИХ-СТРОИТЕЛЕЙ | ЧЕЛ-Ч | 14.17 | 170.04
|  | НАСОС ЦЕРКУЛЯЦИОННЫЙ | ШТ | 1 | 12
|  | ЛЕНТАФУМ | ШТ |  | 6
14 | Е18-06-003-10 | УСТАНОВКА ВОЗДУХОСПУСКНЫХ КРАНОВ Д=32ММ | ШТ |  | 6
|  | ЗАТРАТЫ ТРУДА РАБОЧИХ-СТРОИТЕЛЕЙ | ЧЕЛ-Ч | 1.66 | 9.96
|  | ВОЗДУХОВОД ЛАТУН Д=32ММ | ШТ | 1 | 6
15 | Е18-06-005-02 | УСТАНОВКА ГИДРОСТРЕЛКА (КОЛЛЕКТОР НЕРЖ.) | 10ШТ |  | 0.6
|  | ЗАТРАТЫ ТРУДА РАБОЧИХ-СТРОИТЕЛЕЙ | ЧЕЛ-Ч | 32.05 | 19.23
|  | КОЛЛЕКТОР НЕРЖ. | ШТ | 10 | 6
|  | АНКЕР, БОЛТ, ГАЙКА 30СМ | ШТ |  | 12
16 | Е18-07-001-01 | УСТАНОВКА ТЕРМОДАВЛЕНИЯ ДАТЧИК | КОМПЛ |  | 6
|  | ЗАТРАТЫ ТРУДА РАБОЧИХ-СТРОИТЕЛЕЙ | ЧЕЛ-Ч | 0.78 | 4.68
|  | ТЕРМО-ДАВЛЕНИЯ ДАТЧИК | ШТ | 1 | 6
17 | Е16-05-003-02 | УСТАНОВКА ОБРАТНЫЙ КЛАПАН | ШТ |  | 12
|  | ЗАТРАТЫ ТРУДА РАБОЧИХ-СТРОИТЕЛЕЙ | ЧЕЛ-Ч | 1.86 | 22.32
|  | ОБРАТНЫЙ КЛАПАН Д=32ММ ЛАТУН | ШТ | 1 | 12
18 | Ц08-3-599-12 | УСТАНОВКА СТАБИЛИЗАТОР | ШТ |  | 6
|  | ЗАТРАТЫ ТРУДА РАБОЧИХ-СТРОИТЕЛЕЙ | ЧЕЛ-Ч | 3.41 | 20.46
|  | СТАБИЛИЗАТОР МАРКИ DUSELМОДЕЛЬ DSS-500Вт | ШТ |  | 3
САНУЗЕЛЬ 1,2,3 ЭТАЖ - 6 ШТ
1 | Е54-3-4 | РАЗБОРКА ПОДШИВКИ ПОТОЛКОВ ИЗ ДЕКОРАТИВНЫХ ПЛАСТИКОВЫХ ПАНЕЛЕЙ | 100 М2 |  | 0.288
| 00001 | ЗАТРАТЫ ТРУДА РАБОЧИХ-СТРОИТЕЛЕЙ | ЧЕЛ-Ч | 24.65 | 7.0992
2 | Е67-4-3 | ДЕМОНТАЖ ОСВЕТИТЕЛЬНЫХ ПРИБОРОВ СВЕТИЛЬНИКИ | 100 ШТ |  | 0.12
| 00001 | ЗАТРАТЫ ТРУДА РАБОЧИХ-СТРОИТЕЛЕЙ | ЧЕЛ-Ч | 6.32 | 0.7584
3 | Е65-4-1 | ДЕМОНТАЖ САНИТАРНЫХ ПРИБОРОВ УМЫВАЛЬНИКОВ И РАКОВИН | 100 ПРИБ |  | 0.06
| 00001 | ЗАТРАТЫ ТРУДА РАБОЧИХ-СТРОИТЕЛЕЙ | ЧЕЛ-Ч | 51.3 | 3.078
4 | Е65-4-2 | ДЕМОНТАЖ САНИТАРНЫХ ПРИБОРОВ УНИТАЗ | 100 ПРИБ |  | 0.06
| 00001 | ЗАТРАТЫ ТРУДА РАБОЧИХ-СТРОИТЕЛЕЙ | ЧЕЛ-Ч | 63.84 | 3.8304
5 |  | ДЕМОНТАЖ СУЩИЛКА ЭЛЕКТРИЧЕСКАЯ И ВЕНТИЛЯТОР ВЕНТИЛЯЦИЯ | ШТ |  | 6
|  | ЗАТРАТЫ ТРУДА РАБОЧИХ-СТРОИТЕЛЕЙ | ЧЕЛ-Ч | 0.8 | 4.8
6 | Е65-1-3 | РАЗБОРКА КАНАЛИЗАЦИОННАЯ ТРУБ ДИАМЕТРОМ ДО: 50ММ | 100М |  | 0.3
| 50% | ЗАТРАТЫ ТРУДА РАБОЧИХ-СТРОИТЕЛЕЙ | ЧЕЛ-Ч | 38.19 | 11.457
7 | E16-4-2-1 | ДЕМОНТАЖ ТРУБ ВОДОПРОВОДОВ Д=20ММ | 100М |  | 0.6
| 50% | ЗАТРАТЫ ТРУДА РАБОЧИХ-СТРОИТЕЛЕЙ | ЧЕЛ-Ч | 95.12 | 57.072
8 | Е63-7-5 | РАЗБОРКА СТЕН ИЗ КЕРАМИЧЕСКАЯ ПЛИТКА | 100 М2 |  | 1.782
|  | ЗАТРАТЫ ТРУДА РАБОЧИХ-СТРОИТЕЛЕЙ | ЧЕЛ-Ч | 74.3 | 132.4026
9 | Е57-2-3 | РАЗБОРКА ПОКРЫТИЙ ПОЛОВ ИЗ КЕРАМИЧЕСКИХ ПЛИТОК | 100 М2 |  | 0.288
|  | ЗАТРАТЫ ТРУДА РАБОЧИХ-СТРОИТЕЛЕЙ | ЧЕЛ-Ч | 69.87 | 20.1226
10 | Е46-04-012-02 | ДЕМОНТАЖ ПЕРЕГОРОДОК ИЗ АЛЮМИНИЕВЫХ МНОГОКАМЕРНЫХ ПРОФИЛЕЙ | 100 М2 |  | 0.216
|  | ЗАТРАТЫ ТРУДА РАБОЧИХ-СТРОИТЕЛЕЙ | ЧЕЛ-Ч | 172.76 | 37.3162
11 | Е46-04-012-3 | РАЗБОРКА ЗАПОЛНЕНИЙ ПРОЕМОВ: ДВЕРНЫХ | 100 М2 |  | 0.1008
|  | ЗАТРАТЫ ТРУДА РАБОЧИХ-СТРОИТЕЛЕЙ | ЧЕЛ-Ч | 103.91 | 10.4741
12 | Е15-07-17-04 | ОБЛИЦОВКА КАРКАСОВ ПАНЕЛЯМИ: ДЕКОРАТИВНЫМИ ПЛАСТИКОВЫМИ С УСТРОЙСТВОМ КАРКАСА БЕЗ ОТНОСА ОТ ПОТОЛКА | 100 М2 |  | 0.288
|  | ЗАТРАТЫ ТРУДА РАБОЧИХ-СТРОИТЕЛЕЙ | ЧЕЛ-Ч | 155.3 | 44.7264
|  | ДРЕЛИ ЭЛЕКТРИЧЕСКИЕ | МАШ-Ч | 3.21 | 0.92448
|  | ПРОФИЛЬ 60Х2,7Х0,61 | М | 300 | 86.4
|  | ПАНЕЛИ ОБЛИЦОВОЧНЫЕ ПЛАСТИКОВЫЕ ДЕКОР | М2 | 105 | 30.24
|  | ШРУП-САМАРЕЗ | КГ | 3.5 | 1.008
13 | E15-1-26-1 ДОП-6 | ГЛАДКАЯ ОБЛИЦОВКА СТЕН, СТОЛБОВ, ПИЛЯСТР И ОТКОСОВ [БЕЗ КАРНИЗНЫХ, ПЛИНТУСНЫХ И УГЛОВЫХ ПЛИТОК] БЕЗ УСТАНОВКИ ПЛИТОК ТУАЛЕТНОГО ГАРНИТУРА НА КЛЕЕ ИЗ СУХИХ СМЕСЕЙ ПО КИРПИЧУ И БЕТОНУ | 100М2 |  | 1.782
|  | ЗАТРАТЫ ТРУДА РАБОЧИХ-СТРОИТЕЛЕЙ | ЧЕЛ-Ч | 279.29 | 497.6948
|  | СТАНКИ КАМНЕРЕЗНЫЕ УНИВЕРСАЛЬНЫЕ | МАШ-Ч | 7.3 | 13.0086
|  | КЛЕЙ ДЛЯ ОБЛИЦОВОЧНЫХ РАБОТ (СУХАЯ СМЕСЬ) | Т | 1 | 1.782
|  | ГРУНТОВКА (ХАЙАТ) | КГ | 15 | 26.73
|  | ПЛИТКИ КЕРАМАГРАНИТНАЯ 600Х300ММ (21-25 ДОЛЛ. США ЗА 1М2) | М2 | 101 | 179.982
|  | СМЕСЬ СУХАЯ ДЛЯ ЗАДЕЛКИ ШВОВ | КГ | 20 | 35.64
|  | КАФЕЛЬ УГОЛ НИКЕЛЬ | М |  | 60
14 | Е11-1-11-3 | УСТРОИСТВО БЕТОННЫХ ПОЛОВ ТОЛЩИНОЙ 20ММ (ОБШИЙ ТОЛЩИНА 50ММ) | 100М2 |  | 0.288
|  | ЗАТРАТЫ ТРУДА РАБОЧИХ-СТРОИТЕЛЕЙ | ЧЕЛ-Ч | 40.65 | 11.7072
|  | БЕТОН М150 | М3 | 2.04 | 0.58752
15 | Е11-1-11-4 К-6 | УСТРОИСТВО СТЯЖКА ПОЛОВ БЕТОННЫХ НА КАЖДЫЕ 5 ММ ИЗМЕНЕНИЯ ТОЛЩИНЫ СТЯЖКИ ДОБАВЛЯТЬ К НОРМЕ 11-01-011-03 | 100М2 |  | 0.288
|  | ЗАТРАТЫ ТРУДА РАБОЧИХ-СТРОИТЕЛЕЙ | ЧЕЛ-Ч | 11.52 | 3.3178
|  | БЕТОН М150 | М3 | 3.06 | 0.88128
15 | Е11-01-052-02 | УСТРОЙСТВО ПОКРЫТИЙ ИЗ КЕРАМОГРАНИТНЫХ ПЛИТОК ТОЛЩИНОЙ ДО 15 ММ РАЗМЕРОМ ДО 1200Х600 ММ | 100 М2 |  | 0.288
|  | ЗАТРАТЫ ТРУДА РАБОЧИХ-СТРОИТЕЛЕЙ | ЧЕЛ-Ч | 190.9 | 54.9792
|  | СТАНОК КАМНЕРЕЗНЫЙ УНИВЕРСАЛЬНЫЙ | МАШ-Ч | 4.56 | 1.3133
|  | ПЛИТКИ КЕРАМОГРАНИТНЫЕ 1200Х600ММ КИТАЙСКОГО ПРОИЗВОДСТВА среднего ценового сегмента | М2 | 101 | 29.088
|  | ГРУНТОВКА | КГ | 15 | 4.32
|  | КЛЕЙ ДЛЯ ОБЛИЦОВОЧНЫХ РАБОТ (СУХАЯ СМЕСЬ) | ТН | 1 | 0.288
|  | СМЕСЬ СУХАЯ ДЛЯ ЗАДЕЛКИ ШВОВ | КГ | 20 | 5.76
16 | Е10-01-036-02 | УСТАНОВКА ПЕРЕГОРОДКА БЛОКОВ ИЗ АЛЮМИНИЕВЫХ МНОГОКАМЕРНЫХ ПРОФИЛЕЙ | 100 М2 |  | 0.216
|  | ЗАТРАТЫ ТРУДА РАБОЧИХ-СТРОИТЕЛЕЙ | ЧЕЛ-Ч | 115.42 | 24.9307
|  | ШУРУПОВЕРТ | МАШ-Ч | 6.8 | 1.4688
|  | ПЕРФОРАТОРЫ ЭЛЕКТРИЧЕСКИЕ | МАШ-Ч | 10.46 | 2.2594
|  | ШУРУПЫ-САМОРЕЗЫ 35 ММ | КГ | 1.92 | 0.41472
|  | ПЕРЕГОРОДКА ИЗ АКФА С ДВЕРАМИ | М2 | 100 | 21.6
17 | Е10-01-039-1 | УСТАНОВКА ДВЕРНЫХ БЛОКОВ МДФ | 100 М2 |  | 0.1008
|  | ЗАТРАТЫ ТРУДА РАБОЧИХ-СТРОИТЕЛЕЙ | ЧЕЛ-Ч | 104.28 | 10.5114
|  | ГВОЗДИ СТРОИТЕЛЬНЫЕ | ТН | 0.00413 | 0.0004163
|  | ДВЕРНЫХ БЛОКОВ МДФ | М2 | 100 | 10.08
|  | ПЕНА МОНТАЖНАЯ | ШТ | 8 | 0.8064
САНТЕХНИЧЕСКАЯ РАБОТЫ
1 | Е17-01-003-02 | УСТАНОВКА УНИТАЗ | 10 КОМП. |  | 1.2
|  | ЗАТРАТЫ ТРУДА РАБОЧИХ-СТРОИТЕЛЕЙ | ЧЕЛ-Ч | 30.97 | 37.164
|  | ДРЕЛИ ЭЛЕКТРИЧЕСКИЕ | МАШ-Ч | 0.3 | 0.36
|  | УНИТАЗ | ШТ | 10 | 12
|  | ГИПКИЙ ШЛАНГ | ШТ |  | 12
|  | СИФОН ДЛЯ УНИТАЗА (ГОФРА) | ШТ |  | 12
|  | КРЕПЛЕНИЯ ДЛЯ УНИТАЗ | ШТ |  | 12
2 | Е17-01-001-14 | УСТАНОВКА УМЫВАЛЬНИКОВ ОДИНОЧНЫХ С ПОДВОДКОЙ ХОЛОДНОЙ И ГОРЯЧЕЙ ВОДЫ | 10 КОМП. |  | 0.9
|  | ЗАТРАТЫ ТРУДА РАБОЧИХ-СТРОИТЕЛЕЙ | ЧЕЛ-Ч | 21.65 | 19.485
|  | ДРЕЛИ ЭЛЕКТРИЧЕСКИЕ | МАШ-Ч | 0.2 | 0.18
|  | ДЮБЕЛИ РАСПОРНЫЕ ПОЛИЭТИЛЕНОВЫЕ | 10 ШТ | 4 | 3.6
|  | УМЫВАЛЬНИКИ | КОМПЛЕКТ | 10 | 9
|  | ШУРУПЫ СТРОИТЕЛЬНЫЕ | ТН | 0.0007 | 0.00063
|  | ГИПКИЙ ШЛАНГ | ШТ |  | 18
|  | СИФОН ДЛЯ РОКОВИНА (ГОФРА) | ШТ |  | 12
|  | КРЕПЛЕНИЯ ДЛЯ РОКОВИНА | ШТ |  | 12
3 | Е17-01-002-03 | УСТАНОВКА СМЕСИТЕЛЕЙ | 10 ШТ |  | 0.9
|  | ЗАТРАТЫ ТРУДА РАБОЧИХ-СТРОИТЕЛЕЙ | ЧЕЛ-Ч | 7 | 6.3
|  | ДРЕЛИ ЭЛЕКТРИЧЕСКИЕ | МАШ-Ч | 0.1 | 0.09
|  | СМЕСИТЕЛИ РОКОВИНА | ШТ | 10 | 9
4 | E17-1-2-3 | УСТАНОВКА СМЕСИТЕЛЕЙ ТАХОРАТ | 10ШТ |  | 1.2
|  | ЗАТРАТЫ ТРУДА РАБОЧИХ-СТРОИТЕЛЕЙ | ЧЕЛ-Ч | 7 | 8.4
|  | СМЕСТИТЕЛЬ ДЛЯ ТОХОРАТ | ШТ | 10 | 12
5 | E17-1-1-22 | УСТАНОВКА ТРАПОВ ДИАМЕТРОМ: 50ММ | 10ШТ |  | 0.6
|  | ЗАТРАТЫ ТРУДА РАБОЧИХ-СТРОИТЕЛЕЙ | ЧЕЛ-Ч | 5.06 | 3.036
|  | ТРАП НИКЕЛЬ Д=50ММ | ШТ | 10 | 6
6 | Ц08-03-602-2 | УСТАНОВКА ВОДОНАГРЕВАТЕЛЕЙ | ШТ |  | 6
|  | ЗАТРАТЫ ТРУДА РАБОЧИХ-СТРОИТЕЛЕЙ | ЧЕЛ-Ч | 2.39 | 14.34
|  | ДРЕЛИ ЭЛЕКТРИЧЕСКИЕ | МАШ-Ч | 0.26 | 1.56
|  | ВОДОНАГРЕВАТЕЛИ АРИСТОН 15Л | ШТ | 1 | 6
7 | E16-7-1-3 | УСТАНОВКА ВЕНТИЛЕЙ, ЗАДВИЖЕК, ЗАТВОРОВ, КЛАПАНОВ ОБРАТНЫХ, КРАНОВ ПРОХОДНЫХ НА ТРУБОПРОВОДАХ ИЗ СТАЛЬНЫХ ТРУБ ДИАМЕТРОМ ДО 25 ММ | ШТ |  | 42
|  | ЗАТРАТЫ ТРУДА РАБОЧИХ-СТРОИТЕЛЕЙ | ЧЕЛ-Ч | 0.3 | 12.6
|  | КРАН ОТСЕКАТЕЛЬНЫЙ 1/2 | ШТ | 1 | 42
8 | E17-1-2-5 | УСТАНОВКА ФЕН ДЛЯ СУШКИ РУК ЭЛЕКТРИЧ. | 10ШТ |  | 0.6
|  | ЗАТРАТЫ ТРУДА РАБОЧИХ-СТРОИТЕЛЕЙ | ЧЕЛ-Ч | 6.3 | 3.78
|  | ФЕН ДЛЯ СУШКИ РУК | ШТ | 10 | 6
9 |  | УСТАНОВКА ТУАЛЕТНЫХ ГАРНИТУРОВ | КОМП. |  | 6
|  | ЗАТРАТЫ ТРУДА РАБОЧИХ-СТРОИТЕЛЕЙ | ЧЕЛ-Ч | 1.54 | 9.24
|  | БУМАГАДЕРЖАТЕЛЬ | ШТ |  | 6
|  | САЛФЕТКАДЕРЖАТЕЛЬ | ШТ |  | 6
|  | ЩЕТКА НИКЕЛИРОВАННАЯ | ШТ |  | 6
|  | МЫЛНЫЦА НИКЕЛЬ | ШТ |  | 6
|  | МЫЛНЫЦА КНОПИЧНАЯ (ДОЗАТОР) | ШТ |  | 6
|  | ЗЕРКАЛО ЭЛЕКТРОННЫЙ | ШТ |  | 6
|  | УРНА НИКЕЛЬ | ШТ |  | 6
|  | ВЕШАЛКА (2) | ШТ |  | 6
10 | E17-1-4-2 | УСТАНОВКА БИДЕ | 10КОМ. |  | 0.3
|  | ЗАТРАТЫ ТРУДА РАБОЧИХ-СТРОИТЕЛЕЙ | ЧЕЛ-Ч | 33.85 | 10.155
|  | БИДЕ ИЗ КЕРАМИКА | ШТ | 10 | 3
|  | ГИПКАЯ ПОДВОДКА ШЛАНГ 40СМ | ШТ |  | 6
|  | ГОФРА ШЛАНГ | ШТ |  | 3
11 | E17-1-2-3 | УСТАНОВКА СМЕСИТЕЛЕЙ БИДЕ | 10ШТ |  | 0.3
|  | ЗАТРАТЫ ТРУДА РАБОЧИХ-СТРОИТЕЛЕЙ | ЧЕЛ-Ч | 7 | 2.1
|  | СМЕСТИТЕЛЬ ДЛЯ БИДЕ" | ШТ | 10 | 3
ВОДОПРОВОДНАЯ ЛИНИЯ САНУЗЕЛ №1 И №2
1 | E16-4-2-2 | ПРОКЛАДКА ТРУБОПРОВОДОВ ВОДОСНАБЖЕНИЯ ИЗ НАПОРНЫХ ПОЛИЭТИЛЕНОВЫХ ТРУБ НИЗКОГО ДАВЛЕНИЯ СРЕДНЕГО ТИПА НАРУЖНЫМ ДИАМЕТРОМ 25 ММ | 100М |  | 0.3
|  | ЗАТРАТЫ ТРУДА РАБОЧИХ-СТРОИТЕЛЕЙ К=1,2 | ЧЕЛ-Ч | 179.568 | 53.8704
|  | АГРЕГАТЫ ДЛЯ СВАРКИ ПОЛИЭТИЛЕНОВЫХ ТРУБ | МАШ-Ч | 8.12 | 2.436
|  | ТРУБЫ П/ПР ГВС Д=25ММ PN-20 | М | 100 | 30
|  | ОТВОД 90° ДУ=25ММ | ШТ |  | 20
|  | МУФТА ДУ=25ММ | ШТ |  | 6
|  | ПЕРЕХОДНИК Д=25Х20ММ | ШТ |  | 6
2 | E16-4-2-1 | ПРОКЛАДКА ТРУБОПРОВОДОВ ВОДОСНАБЖЕНИЯ ИЗ НАПОРНЫХ ПОЛИЭТИЛЕНОВЫХ ТРУБ НИЗКОГО ДАВЛЕНИЯ СРЕДНЕГО ТИПА НАРУЖНЫМ ДИАМЕТРОМ 20 ММ | 100М |  | 0.48
|  | ЗАТРАТЫ ТРУДА РАБОЧИХ-СТРОИТЕЛЕЙ | ЧЕЛ-Ч | 190.24 | 91.3152
|  | АГРЕГАТЫ ДЛЯ СВАРКИ ПОЛИЭТИЛЕНОВЫХ ТРУБ | МАШ-Ч | 8.12 | 3.8976
|  | ТРУБЫ П/ПР ХВС Д=20ММ PN-16 | М |  | 24
|  | ТРУБЫ П/ПР ГВС Д=20ММ PN-20 | М |  | 24
|  | ОТВОД 90° ДУ=20ММ | ШТ |  | 30
|  | ТРОЙНИК ДУ=20ММ | ШТ |  | 10
|  | МУФТА ДУ=20ММ | ШТ |  | 10
|  | АМЕРКАНКА (УШАСТИК) Д=20ММ (1/2) | ШТ |  | 18
|  | АДАПТОР В/Р Д=20ММ | ШТ |  | 12
|  | МОСТИК Д=20ММ | ШТ |  | 8
КАНАЛИЗАЦИОННАЯ ЛИНИЯ САНУЗЕЛ №1 И №2
3 | Е16-04-001-01 | ПРОКЛАДКА ТРУБОПРОВОДОВ КАНАЛИЗАЦИИ ИЗ ПОЛИЭТИЛЕНОВЫХ ТРУБ ВЫСОКОЙ ПЛОТНОСТИ ДИАМЕТРОМ: 50 ММ | 100 М |  | 0.18
|  | ЗАТРАТЫ ТРУДА РАБОЧИХ-СТРОИТЕЛЕЙ | ЧЕЛ-Ч | 64.24 | 11.5632
|  | ТРУБОПРОВОДЫ КАНАЛИЗАЦИИ ИЗ ПОЛИЭТИЛЕНОВЫХ ТРУБ ВЫСОКОЙ ПЛОТНОСТИ С ГИЛЬЗАМИ, Д=50 ММ | М | 100 | 18
|  | ОТВОДЫ Д=50ММ К КАНАЛИЗ. ТРУБАМ | ШТ |  | 10
|  | ТРОЙНИК Д=50ММ К КАНАЛИЗ. ТРУБАМ | ШТ |  | 6
|  | МУФТА Д=50ММ К КАНАЛИЗ. ТРУБАМ | ШТ |  | 6
4 | Е16-04-001-02 | ПРОКЛАДКА ТРУБОПРОВОДОВ КАНАЛИЗАЦИИ ИЗ ПОЛИЭТИЛЕНОВЫХ ТРУБ ВЫСОКОЙ ПЛОТНОСТИ ДИАМЕТРОМ: 100 ММ | 100 М |  | 0.2
|  | ЗАТРАТЫ ТРУДА РАБОЧИХ-СТРОИТЕЛЕЙ | ЧЕЛ-Ч | 61.6 | 12.32
|  | ТРУБОПРОВОДЫ КАНАЛИЗАЦИИ ИЗ ПОЛИЭТИЛЕНОВЫХ ТРУБ ВЫСОКОЙ ПЛОТНОСТИ С ГИЛЬЗАМИ, Д=100 ММ | М | 100 | 20
|  | МУФТА Д=100ММ К КАНАЛИЗ. ТРУБАМ | ШТ |  | 10
|  | ТРОЙНИК Д=100Х100Х100ММ К КАНАЛИЗ. ТРУБАМ | ШТ |  | 6
|  | ОТВОД Д=100ММ К КАНАЛИЗ. ТРУБАМ | ШТ |  | 12
ПОДВАЛ
ДЕМОНТАЖНЫЕ РАБОТЫ
1 | Е57-2-4 | РАЗБОРКА БЕТОННЫХ СТЯЖЕК Т=5СМ | 100М2 |  | 3.0883
|  | ЗАТРАТЫ ТРУДА РАБОЧИХ-СТРОИТЕЛЕЙ | ЧЕЛ-Ч | 111.2 | 343.419
| 002831 | МОЛОТКИ ОТБОЙНЫЕ ЭЛЕКТРИЧЕСКИЕ | МАШ-Ч | 38.4 | 118.5907
2 | Е46-04-009-1 | РАЗБОРКА БЕТОННЫХ ОСНОВАНИЙ ПОД ПОЛЫ. | М3 |  | 24.7
|  | ЗАТРАТЫ ТРУДА РАБОЧИХ-СТРОИТЕЛЕЙ | ЧЕЛ-Ч | 7.8 | 192.66
| 002831 | МОЛОТКИ ОТБОЙНЫЕ ЭЛЕКТРИЧЕСКИЕ | МАШ-Ч | 3.72 | 91.884
3 | E46-03-004-03 ШHК.ДОП.7 | РЕЗКА МОНТАЖНЫХ ПРОЕМОВ ЖЕЛЕЗОБЕТОННЫХ, НА ГОРИЗОНТАЛЬНЫХ И ВЕРТИКАЛЬНЫХ ПОВЕРХНОСТЯХ | 1 М |  | 75.2
| 000001 | ЗАТРАТЫ ТРУДА РАБОЧИХ-СТРОИТЕЛЕЙ | ЧЕЛ-Ч | 2.41 | 181.232
|  | СТАНОК ПЕРЕДВИЖНОЙ ДЛЯ РЕЗКИ БЕТОНА «DIMAS» | МАШ-Ч | 0.35 | 26.32
|  | ДИСК АЛМАЗНЫЙ ДИАМЕТРОМ ДО 1200 ММ | ШТ | 0.09 | 6.768
4 | Е46-04-003-3 | РАЗБОРКА БЕТОННЫХ И ЖЕЛЕЗАБЕТОННЫХ КОНСТРУКЦИЙ ОБЪЕМОМ БОЛЕ 1 М3 ПРИ ПОМОЩИ ОТБОЙНЫХ МОЛОТКОВ | М3 |  | 24.25
|  | ЗАТРАТЫ ТРУДА РАБОЧИХ-СТРОИТЕЛЕЙ | ЧЕЛ-Ч | 34.7 | 841.475
| 002831 | МОЛОТКИ ОТБОЙНЫЕ ЭЛЕКТРИЧЕСКИЕ | МАШ-Ч | 31.78 | 770.665
5 | E46-03-004-03 ШHК.ДОП.7 | РЕЗКА МОНТАЖНЫХ ПРОЕМОВ ЖЕЛЕЗОБЕТОННЫХ, НА ГОРИЗОНТАЛЬНЫХ И ВЕРТИКАЛЬНЫХ ПОВЕРХНОСТЯХ (ПРОЕМОВ) | 1 М |  | 32
| 000001 | ЗАТРАТЫ ТРУДА РАБОЧИХ-СТРОИТЕЛЕЙ | ЧЕЛ-Ч | 2.41 | 77.12
|  | СТАНОК ПЕРЕДВИЖНОЙ ДЛЯ РЕЗКИ БЕТОНА «DIMAS» | МАШ-Ч | 0.35 | 11.2
|  | ДИСК АЛМАЗНЫЙ ДИАМЕТРОМ ДО 1200 ММ | ШТ | 0.09 | 2.88
6 | Е46-04-003-3 | РАЗБОРКА БЕТОННЫХ И ЖЕЛЕЗАБЕТОННЫХ КОНСТРУКЦИЙ ОБЪЕМОМ БОЛЕ 1 М3 ПРИ ПОМОЩИ ОТБОЙНЫХ МОЛОТКОВ | М3 |  | 3.072
|  | ЗАТРАТЫ ТРУДА РАБОЧИХ-СТРОИТЕЛЕЙ | ЧЕЛ-Ч | 34.7 | 106.5984
| 002831 | МОЛОТКИ ОТБОЙНЫЕ ЭЛЕКТРИЧЕСКИЕ | МАШ-Ч | 31.78 | 97.6282
7 | Е51-3-2 | ИЗМЕНЕНИЕ УРОВНЯ ПОЛА В ЗДАНИИ: ВЫЕМКОЙ ГРУНТА С ПОГРУЗКОЙ НА ТЕЛЕЖКИ | 100 М3 |  | 0.9847
|  | ЗАТРАТЫ ТРУДА РАБОЧИХ-СТРОИТЕЛЕЙ | ЧЕЛ-Ч | 619 | 609.5293
|  | ДОСКИ НЕОБРЕЗНЫЕ ИЗ ХВОЙНЫХ ПОРОД ДЛИНОЙ 4-6,5 М, ЛЮБОЙ ШИРИНЫ, ТОЛЩИНОЙ 44 ММ И БОЛЕЕ, IV СОРТА | м3 | 0.23 | 0.22648
8 | Е51-6-1 | ПОГРУЗКА ГРУНТА ВРУЧНУЮ В АВТОМОБИЛИ-САМОСВАЛЫ С ВЫГРУЗКОЙ | 100 М3 |  | 0.9847
|  | ЗАТРАТЫ ТРУДА РАБОЧИХ-СТРОИТЕЛЕЙ | ЧЕЛ-Ч | 83 | 81.7301
|  | АВТОМОБИЛЬ-САМОСВАЛ 7 Т | МАШ-Ч | 42 | 41.3574
9 | Е68-1-4 | КОРЧЕВКА ПНЕЙ ВРУЧНУЮ ДАВНОСТЬЮ РУБКИ ДО ТРЕХ ЛЕТ: ДИАМЕТРОМ ДО 700 ММ ТВЕРДЫХ ПОРОД | 1 ПЕН. |  | 7
|  | ЗАТРАТЫ ТРУДА РАБОЧИХ-СТРОИТЕЛЕЙ | ЧЕЛ-Ч | 9.3 | 65.1
10 | Е69-9-1 | УБОРКА СТРОЙ МУСОР | 100ТН |  | 3.18
|  | ЗАТРАТЫ ТРУДА РАБОЧИХ-СТРОИТЕЛЕЙ | ЧЕЛ-Ч | 214.32 | 681.5376
11 | Е310-1035 | ПЕРЕВОЗКА СТРОЙ МУСОР АВТОМОБИЛЕМ,НА РАССТОЯНИЕ ПЕРЕВОЗКИ, 35 КМ | ТОННА |  | 318
|  | АВТОМОБИЛЬ- САМОСВАЛ, ГРУЗОПОДЬЕМНОСТЬЮ ДО 10 Т | МАШ-Ч | 0.2125 | 67.575
МОНТАЖНЫЕ РАБОТЫ
1 | Е11-1-2-4 | УСТРОЙСТВО ПОДСТИЛАЮЩИХ СЛОЕВ: ЩЕБЕНОЧНЫХ Т=5СМ | 1 М3 |  | 14.9
|  | ЗАТРАТЫ ТРУДА РАБОЧИХ-СТРОИТЕЛЕЙ | ЧЕЛ-Ч | 2.4 | 35.76
|  | ЩЕБЕНЬ | М3 | 1 | 14.9
2 | Е11-1-11-3 | УСТРОИСТВО БЕТОННЫХ СТЯЖЕК ТОЛЩИНОЙ 20ММ (ОБШ. ТОЛЬЩИНА 70ММ) | 100М2 |  | 2.98
|  | ЗАТРАТЫ ТРУДА РАБОЧИХ-СТРОИТЕЛЕЙ | ЧЕЛ-Ч | 40.65 | 121.137
|  | БЕТОН М100 | М3 | 2.04 | 6.0792
3 | Е11-1-11-4 К-10 | УСТРОИСТВО СТЯЖЕК БЕТОННЫХ НА КАЖДЫЕ 5 ММ ИЗМЕНЕНИЯ ТОЛЩИНЫ СТЯЖКИ ДОБАВЛЯТЬ К НОРМЕ 11-01-011-03 | 100М2 |  | 2.98
|  | ЗАТРАТЫ ТРУДА РАБОЧИХ-СТРОИТЕЛЕЙ | ЧЕЛ-Ч | 19.2 | 57.216
|  | БЕТОН М100 | М3 | 5.1 | 15.198
4 | Е11-1-56-1 | УСТРОЙСТВО ПОКРЫТИЙ НАЛИВНЫХ СОСТАВОМ ИЗ СУХИХ СМЕСЕЙ ТОЛЩИНОЙ 3ММ | 100М2 |  | 1.73
|  | ЗАТРАТЫ ТРУДА РАБОЧИХ-СТРОИТЕЛЕЙ | ЧЕЛ-Ч | 5.71 | 9.8783
|  | СУХАЯ РАСТВОРНАЯ СМЕСЬ ДЛЯ УСТРОЙСТВА НАЛИВНОГО ПОЛА | КГ | 540 | 934.2
|  | ГРУНТОВКА | КГ | 30 | 51.9
5 | Е11-01-034-08 | УКЛАДКА ЛАМИНИРОВАННОГО НАПОЛЬНОГО ПОКРЫТИЯ, "ПЛАВАЮЩИМ" СПОСОБОМ, ТИПА РERGE: БЕЗ ПРОКЛЕЕВАНИЯ СТЫКОВ | 100 М2 |  | 1.73
|  | ЗАТРАТЫ ТРУДА РАБОЧИХ-СТРОИТЕЛЕЙ | ЧЕЛ-Ч | 19.84 | 34.3232
| 083171 | ЗВУКОИЗОЛЯЦИОННАЯ ПОДЛОЖКА ПОД ПАРКЕТ ТОЛЩ. 2 ММ | М2 | 102 | 176.46
| 85918 | ЛАМИНИРОВАННОЕ НАПОЛЬНОЕ ПОКРЫТИЕ ТИПА PERGO Т=12ММ | М2 | 104 | 179.92
6 | Е11-01-040-03 | УСТРОЙСТВО ПЛИНТУСОВ ПЛАСТИКОВЫХ НА ВИНТАХ САМОНАРЕЗАЮЩИХ | 100 М |  | 1.37
| 00001 | ЗАТРАТЫ ТРУДА РАБОЧИХ-СТРОИТЕЛЕЙ | ЧЕЛ-Ч | 7.992 | 10.949
| 00521 | ДРЕЛИ ЭЛЕКТРИЧЕСКИЕ | МАШ-Ч | 1.33 | 1.8221
| 01041 | ШУРУПОВЕРТЫ | МАШ-Ч | 2.01 | 2.7537
| 30795 | ДЮБЕЛИ РАСПОРНЫЕ ПОЛИЭТИЛЕНОВЫЕ 6Х30 ММ | ШТ | 263 | 360.31
| 35391 | ВИНТЫ САМОНАРЕЗАЮЩИЕ С ОСТРЫМ КОНЦОМ ДЛИНОЙ 35 ММ | ШТ | 263 | 360.31
| 44346 | ПЛИНТУСЫ ДЛЯ ПОЛОВ ИЗ ПЛАСТИКАТА 8,5СМ (БОЛЬШОЙ) | М | 101 | 138.37
7 | Е11-01-052-02 | УСТРОЙСТВО ПОКРЫТИЙ ИЗ КЕРАМОГРАНИТНЫХ ПЛИТОК ТОЛЩИНОЙ ДО 15 ММ РАЗМЕРОМ ДО 600Х600 ММ | 100 М2 |  | 1.3
|  | ЗАТРАТЫ ТРУДА РАБОЧИХ-СТРОИТЕЛЕЙ | ЧЕЛ-Ч | 190.9 | 248.17
|  | СТАНОК КАМНЕРЕЗНЫЙ УНИВЕРСАЛЬНЫЙ | МАШ-Ч | 4.56 | 5.928
|  | ПЛИТКИ КЕРАМОГРАНИТНЫЕ 1200Х600ММ КИТАЙСКОГО ПРОИЗВОДСТВА среднего ценового сегмента | М2 | 101 | 131.3
|  | ГРУНТОВКА | КГ | 15 | 19.5
|  | КЛЕЙ ДЛЯ ОБЛИЦОВОЧНЫХ РАБОТ (СУХАЯ СМЕСЬ) | ТН | 1 | 1.3
|  | СМЕСЬ СУХАЯ ДЛЯ ЗАДЕЛКИ ШВОВ | КГ | 20 | 26
8 | Е11-01-039-05 | УСТРОЙСТВО ПЛИНТУСОВ ИЗ КЕРАМОГРАНИТНЫХ ПЛИТОК ТОЛЩИНОЙ ДО 15 ММ ШИРИНОЙ ДО100 ММ С РЕЗКОЙ ПЛИТ ПО РАЗМЕРУ | 100 М |  | 0.96
|  | ЗАТРАТЫ ТРУДА РАБОЧИХ-СТРОИТЕЛЕЙ | ЧЕЛ-Ч | 58.2 | 55.872
|  | СТАНОК КАМНЕРЕЗНЫЙ УНИВЕРСАЛЬНЫЙ | МАШ-Ч | 4.22 | 4.0512
|  | ПЛИТКИ КЕРАМОГРАНИТНЫЕ 1200Х600ММ КИТАЙСКОГО ПРОИЗВОДСТВА среднего ценового сегмента | М2 | 10 | 9.6
|  | ГРУНТОВКА | КГ | 1.5 | 1.44
|  | КЛЕЙ ДЛЯ ОБЛИЦОВОЧНЫХ РАБОТ (СУХАЯ СМЕСЬ) | ТН | 0.0375 | 0.036
|  | СМЕСЬ СУХАЯ ДЛЯ ЗАДЕЛКИ ШВОВ | КГ | 2 | 1.92
|  | КАФЕЛЬНЫЙ УГОЛОК МЕТАЛ | ПМ |  | 96
9 | Е15-7-1-6 ДОП.2 | УСТРОЙСТВО ПЕРЕГОРОДОК ИЗ ГИПСОКАРТОНА | М2 |  | 11
|  | ЗАТРАТЫ ТРУДА РАБОЧИХ-СТРОИТЕЛЕЙ | ЧЕЛ-Ч | 1.3 | 14.3
|  | ДРЕЛИ ЭЛЕКТРИЧЕСКИЕ | МАШ-Ч | 0.03 | 0.33
|  | НОЖНИЦЫ ЭЛЕКТРИЧЕСКИЕ | МАШ-Ч | 0.06 | 0.66
|  | ШУРУПОВЕРТЫ СТРОИТЕЛЬНО-МОНТАЖНЫЕ | МАШ-Ч | 0.06 | 0.66
|  | ЛИСТЫ ГИПСОКАРТОННЫЕ ТОЛЩИНОЙ 12,5 ММ KNAUF | М2 | 2.1 | 23.1
|  | ЛЕНТА АРМИРУЮЩАЯ (СЕРПИЯНКА) | М | 1.5 | 16.5
|  | ПРОФИЛЬ ОЦЕНКОВАННЫЙ 60Х27ММ | М | 3.63 | 39.93
|  | ШРУП САМАРЕЗ | КГ | 0.146 | 1.606
|  | ПЕНОПЛАСТЬ | М2 | 1.05 | 11.55
10 | Е15-07-016-1 ДОП.4 | ОБШИВКА СТЕН ИЗ ГИПСАКАРТОНА | 100М2 |  | 7.8
|  | ЗАТРАТЫ ТРУДА РАБОЧИХ-СТРОИТЕЛЕЙ | ЧЕЛ-Ч | 128.85 | 1005.03
|  | ДРЕЛИ ЭЛЕКТРИЧЕСКИЕ | МАШ-Ч | 6 | 46.8
|  | ПЕРФОРАТОР ЭЛЕКТРИЧЕСКИЙ | МАШ-Ч | 6 | 46.8
|  | КРЕПЕЖНЫЕ ИЗДЕЛИЯДЛЯ МОНТАЖА ГИПСОКАРТОНА: ДЮБЕЛИ ПЛАСТМАССОВЫЕ | ШТ | 190 | 1482
|  | КРЕПЕЖНЫЕ ИЗДЕЛИЯ ДЛЯ МОНТАЖА ГИПСАКАРТОНА: ШРУПЫ МЕТАЛЛ-МЕТАЛЛ ОСТРОКОНЕЧНЫЕ 3,5x9,5 | ШТ | 500 | 3900
|  | ЛИСТЫ ГИПСОКАРТОННЫЕ ТОЛЩИНОЙ 12,5 ММ KNAUF | М2 | 105 | 819
|  | ПРОФИЛЬ ОЦЕНКОВАННЫЙ 60Х27ММ | М | 450 | 3510
11 | Е15-02-019-7 | СПЛОШНОЕ ВЫРАВНИВАНИЕ ПОВЕРХНОСТЕЙ СТЕН | 100 М2 |  | 7.8
|  | ЗАТРАТЫ ТРУДА РАБОЧИХ-СТРОИТЕЛЕЙ | ЧЕЛ-Ч | 56 | 436.8
|  | СМЕСЬ СУХАЯ ГИПСОВАЯ | Т | 0.3 | 2.34
|  | ГРУНТОВКА | КГ | 15 | 117
|  | ПЕРФОУГОЛ | М |  | 120
12 | Е15-04-005-3 | УЛУЧШЕННАЯ ОКРАСКА ПО ШТУКАТУРКЕ СТЕН ПОЛИВИНИЛАЦЕТАТНЫМИ ВОДОЭМУЛЬСИОННЫМИ СОСТАВАМИ | 100 М2 |  | 7.8
|  | ЗАТРАТЫ ТРУДА РАБОЧИХ-СТРОИТЕЛЕЙ | ЧЕЛ-Ч | 42.9 | 334.62
|  | КРАСКИ ВОДОЭМУЛЬСИОННЫЕ "ХАЁТ" | ТН | 0.04 | 0.312
|  | ШКУРКА ШЛИФОВАЛЬНАЯ ДВУХСЛОЙНАЯ С ЗЕРНИСТОСТЬЮ 40/25 | М2 | 0.84 | 6.552
13 | Е15-01-052-1 | УСТРОЙСВО ПОТОЛКОВ ИЗ ГИПСОКАРТОНА | 100 М2 |  | 4.94
|  | ЗАТРАТЫ ТРУДА РАБОЧИХ-СТРОИТЕЛЕЙ | ЧЕЛ-Ч | 387.13 | 1912.4222
|  | ДРЕЛИ ЭЛЕКТРИЧЕСКИЕ | МАШ-Ч | 41.4 | 204.516
|  | ВИНТЫ САМОНАРЕЗАЮЩИЕСЯ СМ1-35 | ТН | 0.0146 | 0.072124
|  | ЛЕНТА САМОКЛЕЮЩАЯСЯ KNAUF | ШТ | 5 | 24.7
|  | ГИПСОКАРТОННАЯ ПЛИТА KNAUF | М2 | 105 | 518.7
|  | ПРОФИЛЬ 60Х2,7Х0,61 | М | 350 | 1729
|  | ПРОФИЛЬ 27Х2,7Х0,61 | М | 150 | 741
|  | ПРЯМОЙ ПОДВЕС | ШТ | 600 | 2964
14 | Е61-1-10 | СПЛОШНОЕ ВЫРАВНИВАНИЕ ПОВЕРХНОСТЕЙ ПОТОЛКОВ | 100 М2 |  | 4.94
|  | ЗАТРАТЫ ТРУДА РАБОЧИХ-СТРОИТЕЛЕЙ | ЧЕЛ-Ч | 63 | 311.22
|  | СМЕСЬ СУХАЯ ГИПСОВАЯ | Т | 0.3 | 1.482
|  | ГРУНТОВКА | ТН | 0.011 | 0.05434
15 | Е15-04-005-4 | УЛУЧШЕННАЯ ОКРАСКА ПО ШТУКАТУРКЕ ПОТОЛКОВ ПОЛИВИНИЛАЦЕТАТНЫМИ ВОДОЭМУЛЬСИОННЫМИ СОСТАВАМИ | 100 М2 |  | 4.94
|  | ЗАТРАТЫ ТРУДА РАБОЧИХ-СТРОИТЕЛЕЙ | ЧЕЛ-Ч | 53.9 | 266.266
|  | КРАСКИ ВОДОЭМУЛЬСИОННЫЕ "ХАЁТ" | ТН | 0.04 | 0.1976
|  | ШКУРКА ШЛИФОВАЛЬНАЯ ДВУХСЛОЙНАЯ С ЗЕРНИСТОСТЬЮ 40/25 | М2 | 0.84 | 4.1496
16 | E56-23-1 | ОБРАМЛЕНИЕ ПРОЕМОВ УГЛОВОЙ И ШВЕЛЛЕРНОЙ СТАЛЬЮ | Т |  | 1.732
| 000001 | ЗАТРАТЫ ТРУДА РАБОЧИХ-СТРОИТЕЛЕЙ | ЧЕЛ-Ч | 44 | 76.208
| 002016 | УСТАНОВКИ ДЛЯ СВАРКИ РУЧНОЙ ДУГОВОЙ (ПОСТОЯННОГО ТОКА) | МАШ-Ч | 0.43 | 0.74476
| 035326 | ЭЛЕКТРОДЫ ДИАМЕТРОМ 6 ММ Э42 | Т | 0.0051 | 0.0088332
|  | УГОЛОК 90Х90Х7, 9,64 КГ/М | М |  | 142.4
|  | ПОЛОСА 5Х50, 1,96 КГ/М | М |  | 76.8
|  | ШВЕЛЛЕР №12, 10,4 КГ/М | М |  | 20
17 | E13-3-2-4 | ОГРУНТОВКА МЕТАЛЛИЧЕСКИХ ПОВЕРХНОСТЕЙ ЗА ОДИН РАЗ ГРУНТОВКОЙ ГФ-021 | 100М2 |  | 0.639
| 000001 | ЗАТРАТЫ ТРУДА РАБОЧИХ-СТРОИТЕЛЕЙ | ЧЕЛ-Ч | 5.31 | 3.3931
| 002515 | АГРЕГАТЫ ОКРАСОЧНЫЕ ВЫСОКОГО ДАВЛЕНИЯ ДЛЯ ОКРАСКИ ПОВЕРХНОСТЕЙ КОНСТРУКЦИЙ МОЩНОСТЬЮ 1 КВТ | МАШ-Ч | 1.12 | 0.71568
| 031419 | ГРУНТОВКА ГФ-021 КРАСНО-КОРИЧНЕВАЯ | Т | 0.012 | 0.007668
18 | Е15-04-030-4 | МАСЛЯНАЯ ОКРАСКА МЕТАЛЛИЧЕСКИХ ПОВЕРХНОСТЕЙ: КОНСТРУКЦИЯ, КОЛИЧЕСТВО ОКРАСОК 2 | 100 М2 |  | 0.639
|  | ЗАТРАТЫ ТРУДА РАБОЧИХ-СТРОИТЕЛЕЙ | ЧЕЛ-Ч | 71.06 | 45.4073
|  | КРАСКИ МАСЛЯНЫЕ ЦВЕТНЫЕ ДЛЯ ВНУТРЕННИХ РАБОТ МА-011 | ТН | 0.0246 | 0.015719
|  | РАЗБОВИТЕЛЬ | КГ | 2.7 | 1.7253
19 | Е1001-037-01 ДОП. 11 | УСТАНОВКА БЛОКОВ ДЕРЕВО АЛЮМИНИЕВЫХ, АЛЮМИНИЕВЫХ, МЕТАЛЛОПЛАСТИКОВЫХ В НАРУЖНЫХ И ВНУТРЕННИХ ДВЕРНЫХ ПРОЕМАХ: В КАМЕННЫХ СТЕНАХ ПЛОЩАДЬЮ ПРОЕМА ДО 3 М2 | 100М2 |  | 0.3696
|  | ЗАТРАТЫ ТРУДА РАБОЧИХ-СТРОИТЕЛЕЙ | ЧЕЛ-Ч | 89.47 | 33.0681
|  | ШУРУПОВЕРТЫ СТРОИТЕЛЬНО-МОНТАЖНЫЕ | МАШ-Ч | 3.84 | 1.4193
|  | ПЕРФОРАТОРЫ ЭЛЕКТРИЧЕСКИЕ | МАШ-Ч | 5.91 | 2.1843
|  | СТОИМОСТЬ АЛЮМИН. БЛОКОВ | М2 | 100 | 36.96
20 | E10-1-36-2 | УСТАНОВКА В ЖИЛЫХ И ОБЩЕСТВЕННЫХ ЗДАНИЯХ ОКОННЫХ БЛОКОВ ИЗ ДЕРЕВО АЛЮМИНИЯ, АЛЮМИНИЯ, МЕТАЛЛОПЛАСТИКА В КАМЕННЫХ СТЕНАХ, ОТКРЫВАЮЩИМИСЯ /ПОВОРОТНЫХ, ОТКИДНЫХ, ПОВОРОТНО-ОТКИДНЫХ/: С ПЛОЩАДЬЮ ПРОЕМА ДО 3 М2 | 100М2 |  | 0.0768
|  | ЗАТРАТЫ ТРУДА РАБОЧИХ-СТРОИТЕЛЕЙ | ЧЕЛ-Ч | 115.42 | 8.8643
|  | ШУРУПОВЕРТЫ СТРОИТЕЛЬНО-МОНТАЖНЫЕ | МАШ-Ч | 6.8 | 0.52224
|  | ПЕРФОРАТОРЫ ЭЛЕКТРИЧЕСКИЕ | МАШ-Ч | 10.46 | 0.80333
|  | ДЮБЕЛЬ-ПРОБКИ ДЛИНОЙ 65 ММ | ШТ | 533 | 40.9344
|  | ШУРУПЫ-САМОРЕЗЫ 35 ММ | КГ | 1.92 | 0.14746
|  | ПЕНА МОНТАЖНАЯ (ГЕРМЕТИК ПЕНОПОЛИУРЕТАНОВЫЙ ТИПА MAKROFLEKS, SOUDAL) ДЛЯ ГЕРМЕТИЗАЦИИ СТЫКОВ В БАЛЛОНЧИКЕ ЕМКОСТЬЮ 0,75 Л | ШТ | 8 | 0.6144
|  | БЛОКИ ФОРТОЧКА АЛЮМИН. | М2 | 100 | 7.68
ЭЛЕТРОМОНТАЖНЫЕ РАБОТЫ (ПОДВАЛ)
1 | Е46-3-10-3 | ПРОБИВКА БОРОЗД В КИРПИЧНЫХ СТЕНАХ. ДО 100СМ2 | 100 М |  | 0.1
|  | ЗАТРАТЫ ТРУДА РАБОЧИХ-СТРОИТЕЛЕЙ | ЧЕЛ-Ч | 47.25 | 4.725
| 002831 | МОЛОТКИ ОТБОЙНЫЕ ЭЛЕКТРИЧЕСКИЕ | МАШ-Ч | 24.02 | 2.402
2 | Ц08-02-403-3 | ПРОВОД В ЗАЩИТНОЙ ОБОЛОЧКЕ ИЛИ КАБЕЛЬ ДВУХ-ТРЕХЖИЛЬНЫЕ: ПОД ШТУКАТУРКУ ПО СТЕНАМ ИЛИ В БОРОЗДАХ | 100 М |  | 7.8
|  | ЗАТРАТЫ ТРУДА РАБОЧИХ-СТРОИТЕЛЕЙ | ЧЕЛ-Ч | 37 | 288.6
|  | ГИПСОВЫЕ ВЯЖУЩИЕ Г-3 | ТН | 0.01 | 0.078
|  | ПРОВОД МАРКИ ВВГ СЕЧ. 2Х1,5ММ2 | М |  | 400
|  | ПРОВОД МАРКИ ВВГ СЕЧ. 2Х2,5ММ2 | М |  | 200
|  | ПРОВОД МАРКИ ВВГ СЕЧ. 3Х1,5ММ2 | М |  | 80
|  | ПРОВОД МАРКИ ВВГ СЕЧ. 3Х2,5ММ2 | М |  | 100
|  | ГОФРА ЩЛАНГ Д=20ММ | М |  | 600
|  | ИЗОЛЕНТА | ШТ |  | 15
3 | Ц08-03-593-6 | СВЕТИЛЬНИК ПОТОЛОЧНЫЙ ИЛИ НАСТЕННЫЙ С КРЕПЛЕНИЕМ ВИНТАМИ ДЛЯ ПОМЕЩЕНИЙ С НОРМАЛЬНЫМИ УСЛОВИЯМИ СРЕДЫ | 100 ШТ |  | 0.74
| 00001 | ЗАТРАТЫ ТРУДА РАБОЧИХ-СТРОИТЕЛЕЙ | ЧЕЛ-Ч | 88.3 | 65.342
| 00521 | ДРЕЛИ ЭЛЕКТРИЧЕСКИЕ | МАШ-Ч | 25.6 | 18.944
| 97117 | ЛЕНТА ЛИПКАЯ ИЗОЛЯЦИОННАЯ НА ПОЛИКАСИНОВОМ КОМПАУНДЕ МАРКИ ЛСЭПЛ ШИРИНОЙ 20-30ММ ТОЛЩИНОЙ ОТ 0,14 ДО 0,19ММ ВКЛ. | КГ | 0.31 | 0.2294
|  | СВЕТИЛЬНИК ЛЕД 36W AKRIL | ШТ |  | 14
|  | СВЕТИЛЬНИК ЛЕД 24W AKRIL | ШТ |  | 56
|  | СВЕТИЛЬНИК ЛЕД 18 W AKRIL | ШТ |  | 4
4 | Ц08-03-591-2 | ВЫКЛЮЧАТЕЛЬ ОДНОКЛАВИШНЫЙ УТОПЛЕННОГО ТИПА ПРИ СКРЫТОЙ ПРОВОДКЕ | 100 ШТ |  | 0.16
|  | ЗАТРАТЫ ТРУДА РАБОЧИХ-СТРОИТЕЛЕЙ | ЧЕЛ-Ч | 32.2 | 5.152
|  | ПОДРОЗЕТНИК | ШТ | 100 | 16
|  | ВЫКЛЮЧАТЕЛЬ (2) | ШТ |  | 16
5 | Ц08-03-591-9 | РОЗЕТКА ШТЕПСЕЛЬНАЯ УТОПЛЕННОГО ТИПА ПРИ СКРЫТОЙ ПРОВОДКЕ | 100 ШТ |  | 0.42
|  | ЗАТРАТЫ ТРУДА РАБОЧИХ-СТРОИТЕЛЕЙ | ЧЕЛ-Ч | 38.1 | 16.002
|  | ГИПСОВЫЕ ВЯЖУЩИЕ Г-3 | ТН | 0.00315 | 0.001323
|  | ПОДРОЗЕТНИК | ШТ | 100 | 42
|  | РОЗЕТКИ (1) | ШТ |  | 20
|  | РОЗЕТКИ (2) | ШТ |  | 22
ОТОПЛЕНИЕ (ПОДВАЛ)
1 | Е46-3-10-3 | ПРОБИВКА БОРОЗД В КИРПИЧНЫХ СТЕНАХ. ДО 100СМ2 | 100 М |  | 0.08
|  | ЗАТРАТЫ ТРУДА РАБОЧИХ-СТРОИТЕЛЕЙ | ЧЕЛ-Ч | 47.25 | 3.78
| 002831 | МОЛОТКИ ОТБОЙНЫЕ ЭЛЕКТРИЧЕСКИЕ | МАШ-Ч | 24.02 | 1.9216
2 | Е46-03-012-2 | ПРОБИВКА В БЕТОННЫХ КОНСТРУКЦИЯХ ПОЛОВ БОРОЗД ПЛОЩАДЬЮ СЕЧЕНИЯ: ДО 50СМ2 | 100М |  | 0.05
|  | ЗАТРАТЫ ТРУДА РАБОЧИХ-СТРОИТЕЛЕЙ | ЧЕЛ-Ч | 43.4 | 2.17
| 002831 | МОЛОТКИ ОТБОЙНЫЕ ЭЛЕКТРИЧЕСКИЕ | МАШ-Ч | 21.12 | 1.056
3 | Е46-3-1-3 | ПРОБИВКА В КИРПИЧНЫХ СТЕНАХ ГНЕЗД РАЗМЕРОМ: | 100ШТ |  | 0.1
|  | ЗАТРАТЫ ТРУДА РАБОЧИХ-СТРОИТЕЛЕЙ | ЧЕЛ-Ч | 53.3 | 5.33
| 002831 | МОЛОТКИ ОТБОЙНЫЕ ЭЛЕКТРИЧЕСКИЕ | МАШ-Ч | 31.66 | 3.166
4 | E16-4-2-3 | ПРОКЛАДКА ТРУБОПРОВОДОВ ВОДОСНАБЖЕНИЯ ИЗ НАПОРНЫХ ПОЛИЭТИЛЕНОВЫХ ТРУБ НИЗКОГО ДАВЛЕНИЯ СРЕДНЕГО ТИПА НАРУЖНЫМ ДИАМЕТРОМ 32 ММ | 100М |  | 1.2
|  | ЗАТРАТЫ ТРУДА РАБОЧИХ-СТРОИТЕЛЕЙ | ЧЕЛ-Ч | 121.8 | 146.16
|  | АГРЕГАТЫ ДЛЯ СВАРКИ ПОЛИЭТИЛЕНОВЫХ ТРУБ | МАШ-Ч | 4.64 | 5.568
|  | ТРУБЫ П/ПР ГВС Д=32ММ PN-20 | М | 100 | 120
|  | ОТВОД 90° ДУ=32ММ | ШТ |  | 60
|  | ПОЛОТВОД 45° ДУ=32ММ | ШТ |  | 10
|  | МУФТА ДУ=32ММ | ШТ |  | 20
|  | ПЕРЕХОДНИК ДУ=32Х25ММ | ШТ |  | 8
|  | ТРОЙНИК ДУ=32Х25Х32ММ | ШТ |  | 56
|  | ФУТЛЯР ПВХ Д=32ММ | М |  | 100
5 | E16-4-2-2 | ПРОКЛАДКА ТРУБОПРОВОДОВ ВОДОСНАБЖЕНИЯ ИЗ НАПОРНЫХ ПОЛИЭТИЛЕНОВЫХ ТРУБ НИЗКОГО ДАВЛЕНИЯ СРЕДНЕГО ТИПА НАРУЖНЫМ ДИАМЕТРОМ 25 ММ | 100М |  | 0.3
|  | ЗАТРАТЫ ТРУДА РАБОЧИХ-СТРОИТЕЛЕЙ | ЧЕЛ-Ч | 149.64 | 44.892
|  | АГРЕГАТЫ ДЛЯ СВАРКИ ПОЛИЭТИЛЕНОВЫХ ТРУБ | МАШ-Ч | 8.12 | 2.436
|  | ТРУБЫ П/ПР ГВС Д=25ММ PN-20 | М | 100 | 30
|  | ОТВОД 90° ДУ=25ММ | ШТ |  | 40
|  | ПОЛОТВОД 45° ДУ=25ММ | ШТ |  | 12
|  | МУФТА ДУ=25ММ | ШТ |  | 6
6 | E18-3-1-2 | УСТАНОВКА РАДИАТОРОВ БИМЕТАЛИЧЕСКИЕ | 100КВТ |  | 0.7056
|  | ЗАТРАТЫ ТРУДА РАБОЧИХ-СТРОИТЕЛЕЙ | ЧЕЛ-Ч | 65.6 | 46.2874
|  | ДРЕЛИ ЭЛЕКТРИЧЕСКИЕ | МАШ-Ч | 0.21 | 0.14818
|  | УСТАНОВКИ ДЛЯ ГИДРАВЛИЧЕСКИХ ИСПЫТАНИЙ ТРУБОПРОВОДОВ, ДАВЛЕНИЕ НАГНЕТАНИЯ, НИЗКОЕ 0,1 (1) МПА (КГС/СМ2), ВЫСОКОЕ 10 (100) МПА (КГС/СМ2) | МАШ-Ч | 0.8 | 0.56448
|  | КОНВЕНТОР 1200 Х 500 ММ | ШТ |  | 28
|  | ФУМ ЛЕНТА | ШТ |  | 10
7 | E16-7-1-3 | УСТАНОВКА ВЕНТИЛЕЙ, ЗАДВИЖЕК, ЗАТВОРОВ, КЛАПАНОВ ОБРАТНЫХ, КРАНОВ ПРОХОДНЫХ НА ТРУБОПРОВОДАХ ИЗ СТАЛЬНЫХ ТРУБ ДИАМЕТРОМ ДО 25 ММ | ШТ |  | 28
|  | ЗАТРАТЫ ТРУДА РАБОЧИХ-СТРОИТЕЛЕЙ | ЧЕЛ-Ч | 0.3 | 8.4
|  | УГЛОВАЯ КРАН ДЛЯ РАДИАТОРА Д=20ММ 1/2 | ШТ | 1 | 28
ФАСАД
1 | Е10-1-60-2 ДОП. 6 | РАЗБОРКА ТЯГА (БАГЕТ) ВОКРУГ ОКОННЫХ ПРОЕМОВ | 100М |  | 0.608
|  | ЗАТРАТЫ ТРУДА РАБОЧИХ-СТРОИТЕЛЕЙ | ЧЕЛ-Ч | 6.024 | 3.6626
2 | Е63-7-5 | РАЗБОРКА ОБЛИЦОВКИ СТЕН (ЦОКОЛЬ) ИЗ КЕРАМИЧЕСКИХ ПЛИТ | 100 М2 |  | 1.24
|  | ЗАТРАТЫ ТРУДА РАБОЧИХ-СТРОИТЕЛЕЙ | ЧЕЛ-Ч | 74.3 | 92.132
3 |  | РАЗБОРКА РЕШЕТКА ПВХ | ШТ |  | 12
|  | ЗАТРАТЫ ТРУДА РАБОЧИХ-СТРОИТЕЛЕЙ | ЧЕЛ-Ч | 2 | 24
4 | Е62-41-1 | ОЧИСТКА НАРУЖНЫХ СТЕН (СТАРАЯ ОТДЕЛКА) | 100 М2 |  | 9.25
| 00001 | ЗАТРАТЫ ТРУДА РАБОЧИХ-СТРОИТЕЛЕЙ | ЧЕЛ-Ч | 28.07 | 259.6475
5 | Е08-07-001-2 | УСТАНОВКА И РАЗБОРКА НАРУЖНЫХ ИНВЕНТАРНЫХ ЛЕСОВ ВЫСОТОЙ ДО 16 М: ТРУБЧАТЫХ ДЛЯ ПРОЧИХ РАБОТ | 100 М2 |  | 7.5
| 00001 | ЗАТРАТЫ ТРУДА РАБОЧИХ-СТРОИТЕЛЕЙ | ЧЕЛ-Ч | 43.5 | 326.25
| 51622 | ЩИТЫ НАСТИЛА | М2 | 3.4 | 25.5
6 | E15-6-5-1 ДОП-9 | ОБШИВКА СТЕН СЕРПИЯНКА | 100М2 |  | 9.25
|  | ЗАТРАТЫ ТРУДА РАБОЧИХ-СТРОИТЕЛЕЙ | ЧЕЛ-Ч | 51.6 | 477.3
|  | АВТОМОБИЛИ БОРТОВЫЕ ГРУЗОПОДЪЕМНОСТЬЮ ДО 5 Т | МАШ-Ч | 0.16 | 1.48
|  | ДРЕЛИ ЭЛЕКТРИЧЕСКИЕ | МАШ-Ч | 0.52 | 4.81
|  | СЕРПИЯНКА 1 МЕТР | М2 | 105 | 971.25
7 | Е15-02-019-7 | СПЛОШНОЕ ВЫРАВНИВАНИЕ ПОВЕРХНОСТЕЙ СТЕН НАРУЖНЫЙ | 100 М2 |  | 9.25
|  | ЗАТРАТЫ ТРУДА РАБОЧИХ-СТРОИТЕЛЕЙ | ЧЕЛ-Ч | 56 | 518
|  | СМЕСЬ СУХАЯ ГИПСОВАЯ (КАФЕЛЬ КЛЕЙ) | Т | 0.825 | 7.6312
|  | ГРУНТОВКА | КГ | 15 | 138.75
8 | Е15-2-39-1 ДОП.11 | ОТДЕЛКА НАРУЖНЫХ СТЕН ПО ПОДГОТОВЛЕННЫМ ПОВЕРХНОСТЯМ ДЕКОРАТИВНЫМ ПОКРЫТИЕМ ПОД ИМИТАЦИЮ НАТУРАЛЬНОГО КАМНЯ "ТРАВЕРТИН ОТТОЧЕНТО ФАСАДНЫЙ" СПЛОШНОЙ НАНЕСЕНИЕ С ПОЛИРОВКОЙ ПОВЕРХНОСТИ (БЕЗ РИСУНКА) С РАСХОДОМ 350КГ | 100 М2 ПОВЕРХНОСТИ |  | 9.25
|  | ЗАТРАТЫ ТРУДА РАБОЧИХ-СТРОИТЕЛЕЙ | ЧЕЛ-Ч | 180 | 1665
|  | ДРЕЛИ ЭЛЕКТРИЧЕСКИЕ | МАШ-Ч | 1.1 | 10.175
|  | ШКУРКА ШЛИФОВАЛЬНАЯ ДВУХСЛОЙНАЯ С ЗЕРНИСТОСТЬЮ 40/25 | М2 | 0.5 | 4.625
|  | ГРУНТОВКА НА ОСНОВЕ МИКРОКАЛЬЦИТА | КГ | 20 | 185
|  | СМЕС ТИПА ТРАВЕРТИН ОТТОЧЕНТО НАРУЖНЫЙ | КГ | 350 | 3237.5
|  | ОТТОЧЕНТО | КГ | 1.5 | 13.875
|  | ЛАК ВОДНО-ДИСПЕРСИОННЫЙ НА ОСНОВЕ АКРИЛА | КГ | 20 | 185
9 | Е15-04-030-2 | МАСЛЯНАЯ ОКРАСКА МЕТАЛЛИЧЕСКИХ ПОВЕРХНОСТЕЙ: АЛЮПАН | 100 М2 |  | 0.3265
|  | ЗАТРАТЫ ТРУДА РАБОЧИХ-СТРОИТЕЛЕЙ | ЧЕЛ-Ч | 12.21 | 3.9866
|  | КРАСКИ МАСЛЯНЫЕ ЦВЕТНЫЕ ДЛЯ ВНУТРЕННИХ РАБОТ МА-011 | ТН | 0.0273 | 0.0089135
|  | РАЗБОВИТЕЛЬ | КГ | 3.2 | 1.0448
10 | E10-1-61-2 ШHК.ДОП.6 | УСТАНОВКА ДЕКОРАТИВНЫХ РЕШЕТОК | РЕШЕТКА |  | 12
| 1 | ЗАТРАТЫ ТРУДА РАБОЧИХ-СТРОИТЕЛЕЙ | ЧЕЛ-Ч | 0.89 | 10.68
| 521 | ДРЕЛИ ЭЛЕКТРИЧЕСКИЕ | МАШ-Ч | 0.12 | 1.44
| 1041 | ШУРУПОВЕРТЫ | МАШ-Ч | 0.25 | 3
| 2509 | АВТОМОБИЛИ БОРТОВЫЕ ГРУЗОПОДЪЕМНОСТЬЮ ДО 5 Т | МАШ-Ч | 0.02 | 0.24
| 35391 | ВИНТЫ САМОНАРЕЗАЮЩИЕ С ОСТРЫМ КОНЦОМ ДЛИНОЙ 35 ММ | ШТ | 7 | 84
| С111-870 | РЕШЕТКА ДЕКОРАТИВНАЯ ПВХ | М2 |  | 12
11 | Е10-02-019-2 | ОБЛИЦОВКА ЦОКОЛЬ ИЗ АСБЕСТОЦЕМЕНТНЫХ ЛИСТОВ С ГОТОВЫМ КАРКАСОМ | 100М2 |  | 0.18
|  | ЗАТРАТЫ ТРУДА РАБОЧИХ-СТРОИТЕЛЕЙ | ЧЕЛ-Ч | 322.64 | 58.0752
|  | ДРЕЛИ ЭЛЕКТРИЧЕСКИЕ | МАШ-Ч | 8.5 | 1.53
|  | АСБЕТОЦИМЕНТНЫХ ЛИСТОВ 1800Х1200ММ | М2 | 100 | 18
|  | ПРОФИЛЬ ОЦЕНКОВАННЫЙ 60Х27ММ | М |  | 103.6
|  | САМАРЕЗ | КГ | 8.42 | 1.5156
12 | E15-1-26-1 ШHК.ДОП.6 | ГЛАДКАЯ ОБЛИЦОВКА СТЕН, СТОЛБОВ, ПИЛЯСТР И ОТКОСОВ ПЛИТКАМИ ИЗ КЕРАМИЧЕСКОГО ГРАНИТА /КЕРАМОГРАНИТ/ ТОЛЩИНОЙ ДО 15 ММ, ПО КИРПИЧУ И БЕТОНУ, ЧИСЛО ПЛИТ В 1М2: ДО 10 ШТ. /ЦОКОЛ/ | 100М2 |  | 1.24
| 1 | ЗАТРАТЫ ТРУДА РАБОЧИХ-СТРОИТЕЛЕЙ | ЧЕЛ-Ч | 279.29 | 346.3196
| 112 | АВТОПОГРУЗЧИКИ 5 Т | МАШ-Ч | 0.84 | 1.0416
| 1522 | ПОДЪЕМНИКИ МАЧТОВЫЕ СТРОИТЕЛЬНЫЕ 0,5 Т | МАШ-Ч | 1.16 | 1.4384
| 1603 | РАСТВОРОМЕШАЛКИ ДЛЯ ПРИГОТОВЛЕНИЯ ВОДОЦЕМЕНТНЫХ И ДРУГИХ РАСТВОРОВ 350 Л | МАШ-Ч | 0.53 | 0.6572
| 1702 | СТАНКИ КАМНЕРЕЗНЫЕ УНИВЕРСАЛЬНЫЕ | МАШ-Ч | 7.3 | 9.052
| 2509 | АВТОМОБИЛИ БОРТОВЫЕ ГРУЗОПОДЪЕМНОСТЬЮ ДО 5 Т | МАШ-Ч | 0.36 | 0.4464
| 9219 | ВОДА | М3 | 0.4 | 0.496
| 31434 | ГРУНТОВКА | Т | 0.015 | 0.0186
| 31719 | КЛЕЙ ДЛЯ ОБЛИЦОВОЧНЫХ РАБОТ (СУХАЯ СМЕСЬ) | Т | 0.375 | 0.465
| 44059 | ВЕТОШЬ | КГ | 0.5 | 0.62
| 45037 | СМЕСЬ СУХАЯ ДЛЯ ЗАДЕЛКИ ШВОВ | Т | 0.02 | 0.0248
| С111-270 | ПЛИТКИ КЕРАМОГРАНИТНЫЕ 120Х60 КИТАЙСКОГО ПРОИЗВОДСТВА среднего ценового сегмента | М2 | 101 | 125.24
13 | E10-1-60-2 ШHК.ДОП.6 | УСТАНОВКА И КРЕПЛЕНИЕ ДЕКОРАТИВНЫХ ТЯГ ИЗ ПЕНОПОЛИСТЕРОЛА | 100М |  | 0.608
| 1 | ЗАТРАТЫ ТРУДА РАБОЧИХ-СТРОИТЕЛЕЙ | ЧЕЛ-Ч | 5.02 | 3.0522
| 2509 | АВТОМОБИЛИ БОРТОВЫЕ ГРУЗОПОДЪЕМНОСТЬЮ ДО 5 Т | МАШ-Ч | 0.03 | 0.01824
| 29981 | ТЯГА ИЗ ПОЛИПРОПИЛЕНА | М | 108 | 65.664
| 49882 | КЛЕЙ СТРОИТЕЛЬНЫЙ "ЖИДКОЕ ГВОЗДИ" | КГ | 0.85 | 0.5168
БЛОГОУСТРОЙСТВО
ГЛАВНЫЙ ФАСАД
1 | Е68-20-1 | РАЗБОРКА ПОКРЫТИЙ ПОЛОВ: ИЗ БРУСЧАТКА | 100М2 |  | 4.8
|  | ЗАТРАТЫ ТРУДА РАБОЧИХ-СТРОИТЕЛЕЙ | ЧЕЛ-Ч | 18.68 | 89.664
2 | Е11-01-002-01 | УСТРОЙСТВО ОСНОВАНИЕ ПОД БРУСЧАТКА: ПЕСЧАНЫХ | 1 М3 |  | 19.2
|  | ЗАТРАТЫ ТРУДА РАБОЧИХ-СТРОИТЕЛЕЙ | ЧЕЛ-Ч | 2.5 | 48
|  | ПЕСОК | М3 | 1.12 | 21.504
3 | E11-01-025-02 | УСТРОЙСТВО ПОКРЫТИЙ ИЗ БРУСЧАТКИ | 100М2 |  | 4.8
|  | ЗАТРАТЫ ТРУДА РАБОЧИХ-СТРОИТЕЛЕЙ | ЧЕЛ-Ч | 118 | 566.4
|  | БРУСЧАТКА | М2 | 102 | 489.6
|  | РАСТВОР М100 | М3 | 3 | 14.4
4 | Е27-02-010-1 | УСТАНОВКА БОРДЮР БЕТОННЫХ | 100М |  | 1.22
|  | ЗАТРАТЫ ТРУДА РАБОЧИХ-СТРОИТЕЛЕЙ | ЧЕЛ-Ч | 69.8 | 85.156
|  | БОРДЮРЫ БЕТОННЫЕ | М | 100 | 122
|  | РАСТВОР М100 | М3 | 0.06 | 0.0732
|  | ЛЮК БРУСЧАТКА 600Х600ММ | ШТ |  | 4
5 | Е69-9-1 | УБОРКА СТРОЙ МУСОР | 100ТН |  | 0.85
|  | ЗАТРАТЫ ТРУДА РАБОЧИХ-СТРОИТЕЛЕЙ | ЧЕЛ-Ч | 214.32 | 182.172
6 | Е310-1035 | ПЕРЕВОЗКА СТРОЙ МУСОР АВТОМОБИЛЕМ,НА РАССТОЯНИЕ ПЕРЕВОЗКИ, 35 КМ | ТОННА |  | 85
|  | АВТОМОБИЛЬ- САМОСВАЛ, ГРУЗОПОДЬЕМНОСТЬЮ ДО 10 Т | МАШ-Ч | 0.2125 | 18.0625
ДВОРОВОЙ ФАСАД
1 | Е68-20-1 | РАЗБОРКА ПОКРЫТИЙ ПОЛОВ: ИЗ БРУСЧАТКА | 100М2 |  | 5.12
|  | ЗАТРАТЫ ТРУДА РАБОЧИХ-СТРОИТЕЛЕЙ | ЧЕЛ-Ч | 18.68 | 95.6416
2 | Е11-01-002-01 | УСТРОЙСТВО ОСНОВАНИЕ ПОД БРУСЧАТКА: ПЕСЧАНЫХ | 1 М3 |  | 20.48
|  | ЗАТРАТЫ ТРУДА РАБОЧИХ-СТРОИТЕЛЕЙ | ЧЕЛ-Ч | 2.5 | 51.2
|  | ПЕСОК | М3 | 1.12 | 22.9376
3 | E11-01-025-02 | УСТРОЙСТВО ПОКРЫТИЙ ИЗ БРУСЧАТКИ | 100М2 |  | 5.12
|  | ЗАТРАТЫ ТРУДА РАБОЧИХ-СТРОИТЕЛЕЙ | ЧЕЛ-Ч | 118 | 604.16
|  | БРУСЧАТКА | М2 | 102 | 522.24
|  | РАСТВОР М100 | М3 | 3 | 15.36
4 | Е27-02-010-1 | УСТАНОВКА БАРДЮР БРУСЧАТНЫХ | 100М |  | 1.46
|  | ЗАТРАТЫ ТРУДА РАБОЧИХ-СТРОИТЕЛЕЙ | ЧЕЛ-Ч | 69.8 | 101.908
|  | БАРДЮР БРУСЧАТНЫХ | М | 100 | 146
|  | РАСТВОР М100 | М3 | 0.06 | 0.0876
|  | ЛЮК БРУСЧАТКА 600Х600ММ | ШТ |  | 4
5 | Е69-9-1 | УБОРКА СТРОЙ МУСОР | 100ТН |  | 0.3
|  | ЗАТРАТЫ ТРУДА РАБОЧИХ-СТРОИТЕЛЕЙ | ЧЕЛ-Ч | 214.32 | 64.296
6 | Е310-1035 | ПЕРЕВОЗКА СТРОЙ МУСОР АВТОМОБИЛЕМ,НА РАССТОЯНИЕ ПЕРЕВОЗКИ, 35 КМ | ТОННА |  | 30
|  | АВТОМОБИЛЬ- САМОСВАЛ, ГРУЗОПОДЬЕМНОСТЬЮ ДО 10 Т | МАШ-Ч | 0.2125 | 6.375
Затраты на строительные материалы, изделия и конструкции
Транспортные расходы на материалы 5%
Затраты на основную заработную плату с учетом начислений на социальное страхование
Затраты на эксплуатацию машин и механизмов
Итого прямые затраты
Прочие затраты подрядчика 18,71%
Итого с прочими затратами
Оборудование
Транспортные расходы на оборудование 2%
Всего
НДС 12%
Всего с ндс
_____________________ _______________ ___________________________
(должность) (подпись) (Ф.И.О.)
м.п. Дата: ___.___.____г.